## G1
LOKALIZACJA | ZABUDOWY |  |  |  |  | GABLOTY | [15 empty] | liczba zabudow z gablotami
| NUMER | SPECYFIKACJA | SZUFLADY | WYTYCZNE MONTAŻ MULTIMEDIA | OŚWIETLENIE WEWNĘTRZNE W ZABUDOWIE | NUMER | WYMIARY [cm] |  |  | TYP | SPECYFIKACJA | KLIMAT |  | OŚWIETLENIE
[7 empty] | wys. | szer. | dł |  |  | TEMP. [C] | WILG. [%] | ZEW. [Ext] | WEW. [Int] | TYP A | TYP B | TYP C | TYP D | TYP E
ŹRÓDŁA
| ZA.01.01.006 | Zabudowa składająca się z wielkoformatowej gabloty oraz pulpitu. Pulpit na podkonstrucji stalowej obudowanej materiałem M.3.1 wg specyfikacji. W zabudowie, należy przewidzieć przestrzeń na generatory do oświetlenia wewnętrznego gabloty. W dolnej części zabudowy, w miejscu niewidocznym dla zwiedzającego, należy przewidzieć perforacje umożliwiającą wentylacje. Rewizja zabudowy zapewniona poprzez zdejmowany panel mocowany do podkonstrukcji stalowej na zawiasach w sposób niewidoczny. Doprowadzenie przewodów elektrycznych do zabudowy z posadzki. |  | MM.01.01.m354 Monitor montowany podblatowo, pod katem 30 stopni. Szkło hartowane z powłoką antyrefleksyjną nanoszoną chemicznie o gr. 3 mm przed matrycą monitora. Pomiędzy matrycą monitora a szkłem konieczna jest niewielka szczelina powietrzna w celu odpowiedzniego odprowadzania ciepła. Na blacie, dwie słuchawki monofoniczne. W panelu frontowym zabudowy, należy przewidzieć perforacje pod kable. W zabudowie, znajduje się komputer i wzmacniacze słuchawkowe. |  | GA.01.01.004 | 250 | 200 | 1140 | TYP 06 | Gablota wolnostojaca. Gablota bez profili narożnych. Maski malowane na szkle od środka w kolorze materiału M.3.1 wg specyfikacji materiałowej. Cokół oraz wnętrze gabloty wykończone materiałem M.3.1 wg specyfikacji materiałowej. Gablota wyposażona w absorber, dostęp do absorbera i zamka, bez otwierania przestrzeni ekspozycyjnej, po zdjęciu panelu cokołu. Dostęp do wnętrza gabloty po otwarciu drzwi bocznych i wysunięciu dekla dolnego na prowadnicach. |  | RH 50 ± 5 % | x | [6 empty] | TRUE | 79
| ZA.01.01.007 | Wnęka w ścianie. Wykończona materiałem T.1.2 wg specyfikacji materiałowej. W miejscach gablot, wnęki dostosowane do montażu gabloty. Doprowadzenie przewodów elektrycznych ze ściany. |  |  |  | GA.01.01.003 | 65 | 20 | 116 | TYP 11 | Gablota naścienna, częściowo obudowana we wnęce. Gablota bez profili narożnych. Rama klosza oraz wnętrze gabloty wykończone materiałem M.3.1 wg specyfikacji materiałowej. Gablota wyposażona w absorber, dostęp do absorbera po otwarciu gabloty. Dostęp do zamka z boku gabloty. Dostęp do wnętrza gabloty po otwarciu na bok klosza. |  | RH 35 - 40 % | x | [6 empty] | TRUE
[6 empty] | GA.01.01.001 | 65 | 20 | 45 | TYP 11 | Gablota naścienna, częściowo obudowana we wnęce. Gablota bez profili narożnych. Rama klosza oraz wnętrze gabloty wykończone materiałem M.3.1 wg specyfikacji materiałowej. Gablota wyposażona w absorber, dostęp do absorbera po otwarciu gabloty. Dostęp do zamka z boku gabloty. Dostęp do wnętrza gabloty po otwarciu na bok klosza. |  | RH 40 - 50% | x | [6 empty] | FALSE
[6 empty] | GA.01.01.002 | 65 | 38 | 50 | TYP 11 | Gablota naścienna, częściowo obudowana we wnęce. Gablota bez profili narożnych. Rama klosza oraz wnętrze gabloty wykończone materiałem M.3.1 wg specyfikacji materiałowej. Gablota wyposażona w absorber, dostęp do absorbera po otwarciu gabloty. Dostęp do zamka z boku gabloty. Dostęp do wnętrza gabloty po otwarciu na bok klosza. |  | do 50 % | x | [6 empty] | FALSE
PAŃSTWO | [20 empty] | FALSE
| ZA.01.02.004 | Zabudowa na podkonstrukcji stalowej, częściowo obudowana płytami meblarskimi wykończonymi materiałem T.1.13 wg specyfikacji materiałowej. Wystajaca rama stalowa wykończona materiałem D.2.28 wg specyfikacji materiałowej. Cokół wykończony materiałem T.1.13 wg specyfikacji materiałowej. Zabudowa kotwiona do posadzki. | [18 empty] | FALSE
| ZA.01.02.005 | Zabudowa na podkonstrukcji stalowej, częściowo obudowana płytami meblarskimi wykończonymi materiałem T.1.13 wg specyfikacji materiałowej. Wystajaca rama stalowa wykończona materiałem D.2.28 wg specyfikacji materiałowej. Cokół wykończony materiałem T.1.13 wg specyfikacji materiałowej. Zabudowa kotwiona do posadzki. | [18 empty] | FALSE
| ZA.01.02.006 | Zabudowa na podkonstrukcji stalowej obudowana płytami meblarskimi wykończonymi materiałem T.1.13 wg specyfikacji materiałowej. Cokół wykończony materiałem T.1.13 wg specyfikacji materiałowej. Zabudowa kotwiona do posadzki. | [18 empty] | FALSE
| ZA.01.02.007 | Zabudowa na podkonstrukcji stalowej, częściowo obudowana materiałem K.2.4 wg specyfikacji materiałowej. Wystajaca rama stalowa wykończona materiałem D.2.28 wg specyfikacji materiałowej. W zabudowie znajdują się Lsos oraz RSoz. Rewizja zabudowy zapewniona poprzez zdejmowany panel mocowany do podkonstrukcji stalowej na zawiasach w sposób niewidoczny. Doprowadzenie przewodów elektrycznych do zabudowy z posadzki. | szuflada I Wnętrze szuflady wykończone materiałem M.3.4 wg specyfikacji materiałowej. Uchwyt szuflady wykonany z materiału M.3.4 wg specyfikacji materiałowej. Front szuflady wykończony materiałem K.2.4 wg specyfikacji materiałowej. Front szuflady zlicowany z frontem zabudowy. Uchwyt szuflady wystaje o 30 mm poza lico zabudowy. Prowadnice niewidoczne po wysunięciu szuflady. | [17 empty] | FALSE
| ZA.01.02.008 | Zabudowa na podkonstrukcji stalowej, częściowo obudowana płytami meblarskimi wykończonymi materiałem T.1.13 wg specyfikacji materiałowej. Cokół wykończony materiałem T.1.13 wg specyfikacji materiałowej. Wystajaca rama stalowa wykończona materiałem D.2.28 wg specyfikacji materiałowej. W dolnej części zabudowy, w miejscu niewidocznym dla zwiedzającego, należy przewidzieć perforacje umożliwiającą wentylacje. Rewizja zabudowy zapewniona poprzez zdejmowany panel mocowany do podkonstrukcji stalowej na zawiasach w sposób niewidoczny. Doprowadzenie przewodów elektrycznych do zabudowy z posadzki. |  | MM.01.02.m007 Monitor montowany nablatowo, obudowany blachą stalową malowaną proszkowo M.3.4 wg specyfikacji materiałowej. Szkło hartowane z powłoką antyrefleksyjną nanoszoną chemicznie o gr. 3 mm przed matrycą monitora. Pomiędzy matrycą monitora a szkłem konieczna jest niewielka szczelina powietrzna w celu odpowiedzniego odprowadzania ciepła. Perforacja w obudowie umożliwiająca wentylacje. W zabudowie znajduje się komputer. | [16 empty] | FALSE
| ZA.01.02.009 | Zabudowa na podkonstrukcji stalowej, częściowo obudowana materiałem K.2.4 wg specyfikacji materiałowej. Wystajaca rama stalowa wykończona materiałem D.2.28 wg specyfikacji materiałowej. W zabudowie, należy przewidzieć przestrzeń na generatory do oświetlenia wewnętrznego gabloty. Rewizja zabudowy zapewniona poprzez zdejmowany panel mocowany do podkonstrukcji stalowej na zawiasach w sposób niewidoczny. Doprowadzenie przewodów elektrycznych do zabudowy z posadzki. | szuflada I Wnętrze szuflady wykończone materiałem M.3.4 wg specyfikacji materiałowej. Uchwyt szuflady wykonany z materiału M.3.4 wg specyfikacji materiałowej. Front szuflady wykończony materiałem K.2.4 wg specyfikacji materiałowej. Front szuflady zlicowany z frontem zabudowy. Uchwyt szuflady wystaje o 30 mm poza lico zabudowy. Prowadnice niewidoczne po wysunięciu szuflady. |  |  | GA.01.02.013 | 25 | 20 | 20 | TYP 17 | Gablota na zabudowie, na dodatkowej podstawie, montowana na podkonstrukcji zabudowy. Gablota bez profili narożnych. Wnętrze gabloty wykończone materiałem M.3.4 wg specyfikacji materiałowej. Dekiel dolny gabloty zlicowany z blatem podstawy. Gablota wyposażona w absorber, dostęp do absorbera i zamka, bez otwierania przestrzeni ekspozycyjnej, po zdjęciu panelu podstawy gabloty. Dostęp do wnętrza gabloty po uniesieniu klosza gabloty na ssawkach. | 18 - 20 | RH 35 - 40% | x | x | [5 empty] | TRUE
| ZA.01.02.010 | Zabudowa na podkonstrukcji stalowej, częściowo obudowana płytami meblarskimi wykończonymi materiałem T.1.13 wg specyfikacji materiałowej. Wystajaca rama stalowa wykończona materiałem D.2.28 wg specyfikacji materiałowej. Cokół wykończony materiałem T.1.13 wg specyfikacji materiałowej. W zabudowie, należy przewidzieć przestrzeń na generatory do oświetlenia wewnętrznego gabloty. Rewizja zabudowy zapewniona poprzez zdejmowany panel mocowany do podkonstrukcji stalowej na zawiasach w sposób niewidoczny. Doprowadzenie przewodów elektrycznych do zabudowy z posadzki. | szuflada I, szuflada II Wnętrze szuflad wykończone materiałem M.3.4 wg specyfikacji materiałowej. Uchwyt szuflad wykonany z materiału M.3.4 wg specyfikacji materiałowej. Front szuflad wykończony materiałem T.1.3 wg specyfikacji materiałowej. Front szuflad zlicowany z frontem zabudowy. Uchwyt szuflady wystaje o 30 mm poza lico zabudowy. Prowadnice niewidoczne po wysunięciu szuflady. |  |  | GA.01.02.015 | 5 | 26.6 | 26.6 | TYP 19 | Gablota wpuszczona w zabudowe, montowana do podkonstrukcji zabudowy. Maska pod szkłem malowana na kolor dopasowany do materiału wnętrza gabloty. Wnętrze gabloty wykończone materiałem M.3.4 wg specyfikacji materiałowej. Szkło górne gabloty zlicowane z blatem zabudowy. Gablota wyposażona w absorber, dostęp do absorbera i zamka, bez otwierania przestrzeni ekspozycyjnej, po zdjęciu panelu frontowego zabudowy. Dostęp do wnętrza gabloty po podniesieniu formatki szkła za pomocą ssawek. | 18 - 20 | RH 35 - 40% | x | x | [5 empty] | TRUE
| ZA.01.02.011 | Zabudowa na podkonstrukcji stalowej, obudowana płytami meblarskimi wykończonymi materiałem T.1.13 wg specyfikacji materiałowej. Cokół wykończony materiałem T.1.13 wg specyfikacji materiałowej. W dolnej i górnej części zabudowy, w miejscu niewidocznym dla zwiedzającego, należy przewidzieć perforacje umożliwiającą wentylacje. Rewizja zabudowy zapewniona poprzez zdejmowany panel mocowany do podkonstrukcji stalowej na zawiasach w sposób niewidoczny. Doprowadzenie przewodów elektrycznych do zabudowy z posadzki. | szuflada I Wnętrze szuflady wykończone materiałem M.3.4 wg specyfikacji materiałowej. Uchwyt szuflady wykonany z materiału M.3.4 wg specyfikacji materiałowej. Front szuflady wykończony materiałem T.1.13 wg specyfikacji materiałowej. Front szuflady zlicowany z frontem zabudowy. Uchwyt szuflady wystaje o 30 mm poza lico zabudowy. Prowadnice niewidoczne po wysunięciu szuflady. | MM 01.02.m002 Monitor mocowany pionowo do ściany. Szkło hartowane z powłoką antyrekleksyjną nanoszoną chemicznie o gr. 4 mm przed matrycą monitora. Pomiędzy matrycą monitora a szkłem konieczna jest niewielka szczelina powietrzna w celu odpowiedzniego odprowadzania ciepła. Wycieńcie w płycie zabudowy maskujące część monitora. Na zabudowie, trzy moduły sterowania multimedium. W zabudowie znajduje się komputer. | [16 empty] | FALSE
| ZA.01.02.012 | Zabudowa na podkonstrukcji stalowej, obudowana płytami meblarskimi wykończonymi materiałem T.1.13 wg specyfikacji materiałowej. Cokół wykończony materiałem T.1.13 wg specyfikacji materiałowej. W dolnej i górnej części zabudowy, w miejscu niewidocznym dla zwiedzającego, należy przewidzieć perforacje umożliwiającą wentylacje. Rewizja zabudowy zapewniona poprzez zdejmowany panel mocowany do podkonstrukcji stalowej na zawiasach w sposób niewidoczny. Doprowadzenie przewodów elektrycznych do zabudowy z posadzki. |  | MM 01.02.m006 Monitor mocowany pionowo do ściany. Wycięcie w płycie w obrębie powierzchni aktywnej ekranu. Dwa monitory montowane podblatowo. Szkło hartowane z powłoką antyrekleksyjną nanoszoną chemicznie o gr. 3 mm przed matrycą monitora. Pomiędzy matrycą monitora a szkłem konieczna jest niewielka szczelina powietrzna w celu odpowiedzniego odprowadzania ciepła. Na blacie zabudowy, dwie słuchawki monofoniczne. W zabudowie znajdują się komputery i wzmacniacze słuchawkowe. |  | GA.01.02.016 | 17 | 17 | 17 | TYP 17 | Gablota na zabudowie, montowana na podkonstrukcji zabudowy. Gablota bez profili narożnych. Wnętrze gabloty wykończone materiałem M.3.4 wg specyfikacji materiałowej. Dekiel dolny gabloty zlicowany z blatem podstawy. Dostęp do zamka po zdjęciu panelu frontowego zabudowy. Dostęp do wnętrza gabloty po uniesieniu klosza gabloty na ssawkach. | 18 - 20 | brak silikażelu | x | [6 empty] | TRUE
[6 empty] | GA.01.02.017 | 17 | 17 | 17 | TYP 17 | Gablota na zabudowie, montowana na podkonstrukcji zabudowy. Gablota bez profili narożnych. Wnętrze gabloty wykończone materiałem M.3.4 wg specyfikacji materiałowej. Dekiel dolny gabloty zlicowany z blatem podstawy. Dostęp do zamka po zdjęciu panelu frontowego zabudowy. Dostęp do wnętrza gabloty po uniesieniu klosza gabloty na ssawkach. | 18 - 20 | brak silikażelu | x | [6 empty] | FALSE
| ZA.01.02.014 | Zabudowa na podkonstrukcji stalowej, częściowo obudowana płytami meblarskimi wykończonymi materiałem T.1.13 wg specyfikacji materiałowej. Cokół wykończony materiałem T.1.13 wg specyfikacji materiałowej. Wystająca rama stalowa wykończona materiałem D.2.28 wg specyfikacji materiałowej. W zabudowie znajdują się Lsos oraz RSoz. Rewizja zabudowy zapewniona poprzez zdejmowany panel mocowany do podkonstrukcji stalowej na zawiasach w sposób niewidoczny. Doprowadzenie przewodów elektrycznych do zabudowy z posadzki. | [18 empty] | FALSE
| ZA.01.02.015 | Zabudowa na podkonstrukcji stalowej, częściowo obudowana płytami meblarskimi wykończonymi materiałem T.1.13 wg specyfikacji materiałowej. Cokół wykończony materiałem T.1.13 wg specyfikacji materiałowej. Wystająca rama stalowa wykończona materiałem D.2.28 wg specyfikacji materiałowej. | [18 empty] | FALSE
| ZA.01.02.016 | Zabudowa na podkonstrukcji stalowej, obudowana płytami meblarskimi wykończonymi materiałem T.1.13 wg specyfikacji materiałowej. Blat zabudowy wykończony materiałem M.3.4 wg specyfikacji materiałowej. Cokół wykończony materiałem M.3.4 wg specyfikacji materiałowej. Ramy stalowe wykończone materiałem D.2.28 wg specyfikacji materiałowej. Doprowadzenie przewodów elektrycznych z posadzki. Zabudowa kotwiona do posadzki |  |  |  | GA.01.02.010 | 258 | 3 | 165 | SPEC. | Gablota specjalna, składająca się z płyty poliwęglanowej, perforowanej, osadzonej w sposób szczelny między dwie tafle szkła. Owe trzy warstwy są trzymane w ramie z profili stalowych wykończonych materiałem D.2.28 wg specyfikacji materiałowej. Gablota montowana do ramy stałej zabudowy. Dostęp do wnętrza gabloty po zdemontowaniu panelu poziomego i pionowego zabudowy oraz kątownika mocujący szkło. Następnie, za pomocą wózka do wspomagania otwierania, zdjęcie gabloty z ramy oraz odłożenie jej na stół techniczny i zdjęcie szkła frontowego. Dodatkowo do konstrukcji gabloty, należy zapewnić wóżek wspomagający otwieranie oraz stół umożliwiający odłożenie ramy. Dodatkowy opis w tomie 2.3 | 18 - 20 | RH 35 - 40% |  | x | [5 empty] | TRUE
| ZA.01.02.017 | Zabudowa na podkonstrukcji stalowej, częściowo obudowana płytami meblarskimi wykończonymi materiałem T.1.13 wg specyfikacji materiałowej. Cokół wykończony materiałem T.1.13 wg specyfikacji materiałowej. Wystająca rama stalowa wykończona materiałem D.2.28 wg specyfikacji materiałowej. Rewizja zabudowy zapewniona poprzez zdejmowany panel mocowany do podkonstrukcji stalowej na zawiasach w sposób niewidoczny. Doprowadzenie przewodów elektrycznych do zabudowy z posadzki. Zabudowa kotwiona do posadzki. |  |  |  | GA.01.02.018 | 60 | 51.2 | 51.2 | TYP 13 | Gablota montowana na zabudowie tak aby dekiel dolny gabloty licował się z wykończeniem zabudowy a wykończenie zabudowy zakrywało dolny profil gablot. Profile gabloty 13x13 mm M.3.4 wg specyfikacji materiałowej. Wnętrze gabloty wykończone materiałem M.3.4 wg specyfikacji materiałowej. Gablota wyposażona w absorber, dostęp do absorbera i zamka, bez otwierania przestrzeni ekspozycyjnej, po zdjęciu panelu frontowego zabudowy. Dostęp do wnętrza gabloty po zdjęciu panelu frontowego i otworzeniu drzwi. |  | RH 45-50% | x | [6 empty] | TRUE
| ZA.01.02.018 | według opisu technicznego w tomie 2.3 | [18 empty] | FALSE
| ZA.01.02.019 | według opisu technicznego w tomie 2.3 |  |  |  | GA.01.02.005 | 8 | d= 40 |  |  | według opisu technicznego w tomie 2.3 |  | RH 45 - 55% |  | x | [5 empty] | TRUE
CHRYSTIANIZACJA | [20 empty] | FALSE
Na ścianie - w łączniku | [20 empty] | FALSE
Obiekt wolnostojący | [20 empty] | FALSE
Na ścianie B-B | [20 empty] | FALSE
FALSE
FALSE
Na ścianie F-F | [20 empty] | FALSE
FALSE
FALSE
FALSE
FALSE
FALSE
FALSE
Obiekt wolnostojący | [20 empty] | FALSE
Obiekt wolnostojący | [20 empty] | FALSE
| ZA.01.03.001 | Zabudowa na podkonstrukcji stalowej, obudowana płytami meblarskimi wykończonymi materiałem T.1.13 wg specyfikacji materiałowej. Cokół wykończony materiałem T.1.13 wg specyfikacji materiałowej. Rewizja zabudowy zapewniona poprzez zdejmowany panel mocowany do podkonstrukcji stalowej na zawiasach w sposób niewidoczny. Doprowadzenie przewodów elektrycznych do zabudowy z posadzki. Zabudowa kotwiona do posadzki | szuflada I Wnętrze szuflad wykończone materiałem M.3.3 wg specyfikacji materiałowej. Uchwyt szuflad wykonany z materiału M.3.3 wg specyfikacji materiałowej. Front szuflad wykończony materiałem T.1.13 wg specyfikacji materiałowej. Front szuflady zlicowany z frontem zabudowy. Uchwyt szuflady wystaje o 30 mm poza lico zabudowy. Prowadnice niewidoczne po wysunięciu szuflady. |  |  | GA.01.03.001 | 60 | 55.6 | 55.6 | TYP 13 | Gablota montowana na zabudowie tak aby dekiel dolny gabloty licował się z wykończenie zabudowy a wykończenie zabudowy zakrywało dolny profil gablot. Profile gabloty 13x13 mm M.3.3 wg specyfikacji materiałowej. Wnętrze gabloty wykończone materiałem M.3.3 wg specyfikacji materiałowej. Gablota wyposażona w absorber, dostęp do absorbera i zamka, bez otwierania przestrzeni ekspozycyjnej, po uchyleniu panelu frontowego zabudowy. Dostęp do wnętrza gabloty po uchyleniu panelu frontowego i otworzeniu drzwi. | 18 - 20 | RH 45 - 50% | x | [6 empty] | TRUE
| ZA.01.03.002 | Zabudowa na widocznej ramie z profili stalowych M.3.3 wg specyfikacji materiałowej. Blat wykończony materiałem M.3.3 wg specyfikacji materiałowej. Rewizja zabudowy zapewniona poprzez zdejmowany panel mocowany do podkonstrukcji stalowej na zawiasach w sposób niewidoczny. Doprowadzenie przewodów elektrycznych do zabudowy z posadzki. | szuflada I Wnętrze szuflady wykończone materiałem M.3.3 wg specyfikacji materiałowej. Uchwyt szuflad wykonany z materiału M.3.3 wg specyfikacji materiałowej. Front szuflad wykończony materiałem M.3.3 wg specyfikacji materiałowej. Front szuflady zlicowany z frontem zabudowy. Uchwyt szuflady wystaje o 30 mm poza lico zabudowy. Prowadnice niewidoczne po wysunięciu szuflady. | MM.01.03.m008 Monitor montowany nablatowo, obudowany blachą stalową malowaną proszkowo M.3.3 wg specyfikacji materiałowej. Szkło hartowane z powłoką antyrefleksyjną nanoszoną chemicznie o gr. 3 mm przed matrycą monitora. Pomiędzy matrycą monitora a szkłem konieczna jest niewielka szczelina powietrzna w celu odpowiedzniego odprowadzania ciepła. Perforacja w obudowie umożliwiająca wentylacje. W zabudowie znajduje się komputer. |  | GA.01.03.004 | 50 | 15 | 27.5 | TYP 19 | Gablota wpuszczona w zabudowe, montowana do podkonstrukcji zabudowy. Maska pod szkłem malowana na kolor dopasowany do materiału wnętrza gabloty. Wnętrze gabloty wykończone materiałem M.3.3 wg specyfikacji materiałowej. Szkło górne gabloty zlicowane z blatem zabudowy. Gablota wyposażona w absorber, dostęp do absorbera i zamka, bez otwierania przestrzeni ekspozycyjnej, po zdjęciu panelu frontowego zabudowy. Dostęp do wnętrza gabloty po podniesieniu formatki szkła za pomocą ssawek. | 18 - 20 | RH 35 - 40% | x | [6 empty] | TRUE
| ZA.01.03.003 | Zabudowa na podkonstrukcji stalowej, obudowana płytami meblarskimi wykończonymi materiałem T.1.13 wg specyfikacji materiałowej. Cokół wykończony materiałem T.1.13 wg specyfikacji materiałowej. Rewizja zabudowy zapewniona poprzez zdejmowany panel mocowany do podkonstrukcji stalowej na zawiasach w sposób niewidoczny. Doprowadzenie przewodów elektrycznych do zabudowy z posadzki. Zabudowa kotwiona do posadzki | szuflada I Wnętrze szuflad wykończone materiałem M.3.3 wg specyfikacji materiałowej. Uchwyt szuflad wykonany z materiału M.3.3 wg specyfikacji materiałowej. Front szuflad wykończony materiałem T.1.13 wg specyfikacji materiałowej. Front szuflady zlicowany z frontem zabudowy. Uchwyt szuflady wystaje o 30 mm poza lico zabudowy. Prowadnice niewidoczne po wysunięciu szuflady. |  |  | GA.01.03.005 | 60 | 55.6 | 55.6 | TYP 13 | Gablota montowana na zabudowie tak aby dekiel dolny gabloty licował się z wykończenie zabudowy a wykończenie zabudowy zakrywało dolny profil gablot. Profile gabloty 13x13 mm M.3.3 wg specyfikacji materiałowej. Wnętrze gabloty wykończone materiałem M.3.3 wg specyfikacji materiałowej. Gablota wyposażona w absorber, dostęp do absorbera i zamka, bez otwierania przestrzeni ekspozycyjnej, po uchyleniu panelu frontowego zabudowy. Dostęp do wnętrza gabloty po uchyleniu panelu frontowego i otworzeniu drzwi. |  | RH 35 - 40% | x | [6 empty] | TRUE
| ZA.01.03.004 | Zabudowa na podkonstrukcji stalowej wykończona materiałem M.3.3 wg specyfikacji materiałowej. Zabudowa kotwiona do posadzki. | [18 empty] | FALSE
| ZA.01.03.005 | Zabudowa na podkonstrukcji stalowej, obudowana płytami meblarskimi wykończonymi materiałem T.1.13 wg specyfikacji materiałowej. Cokół wykończony materiałem T.1.13 wg specyfikacji materiałowej. Rewizja zabudowy zapewniona poprzez zdejmowany panel mocowany do podkonstrukcji stalowej na zawiasach w sposób niewidoczny. Doprowadzenie przewodów elektrycznych do zabudowy z posadzki. Zabudowa kotwiona do posadzki | szuflada I Wnętrze szuflad wykończone materiałem M.3.3 wg specyfikacji materiałowej. Uchwyt szuflad wykonany z materiału M.3.3 wg specyfikacji materiałowej. Front szuflad wykończony materiałem T.1.13 wg specyfikacji materiałowej. Front szuflady zlicowany z frontem zabudowy. Uchwyt szuflady wystaje o 30 mm poza lico zabudowy. Prowadnice niewidoczne po wysunięciu szuflady. |  |  | GA.01.03.011 | 25 | 20 | 20 | TYP 17 | Gablota na zabudowie, montowana na podkonstrukcji zabudowy. Gablota bez profili narożnych. Wnętrze gabloty wykończone materiałem M.3.3 wg specyfikacji materiałowej. Dekiel dolny gabloty zlicowany z blatem zabudowy. Gablota wyposażona w absorber, dostęp do absorbera i zamka, bez otwierania przestrzeni ekspozycyjnej, po uchyleniu panelu frontowego zabudowy. Dostęp do wnętrza gabloty po uniesieniu klosza gabloty na ssawkach. | 18 - 20 | RH 35 - 40% | x | [6 empty] | TRUE
| ZA.01.03.006 | Zabudowa z płyt meblarskich wykończonych materiałem T.1.13 wg specyfikacji. Cokół wykończony materiałem T.1.13 wg specyfikacji materiałowej. Montaż eksponatu, stanowiący również podkonstrukcje zabudowy, z materiału M.3.3 wg specyfikacji materiałowej. Całość kotwiona do posadzki. | [18 empty] | FALSE
| ZA.01.03.007 | Zabudowa na podkonstrukcji stalowej, obudowana płytami meblarskimi wykończonymi materiałem T.1.13 wg specyfikacji. Cokół wykończony materiałem T.1.13 wg specyfikacji materiałowej. Montaż eksponatu z materiału M.3.3 wg specyfikacji materiałowej. | [18 empty] | FALSE
| ZA.01.03.009 | Ściana na podkonstrukcji stalowej wykończona materiałem T.1.1 wg specyfikacji materiałowej. | szuflada I Wnętrze szuflad wykończone materiałem M.3.3 wg specyfikacji materiałowej. Uchwyt szuflad wykonany z materiału M.3.3 wg specyfikacji materiałowej. Front szuflad wykończony materiałem T.1.1 wg specyfikacji materiałowej. Front szuflady zlicowany z frontem ściany. Uchwyt szuflady wystaje o 30 mm poza lico ściany. Prowadnice niewidoczne po wysunięciu szuflady. | [17 empty] | FALSE
| ZA.01.03.010 | Zabudowa na widocznej ramie z profili stalowych M.3.3 wg specyfikacji materiałowej. Blat wykończony materiałem M.3.3 wg specyfikacji materiałowej. | szuflada I Wnętrze szuflady wykończone materiałem M.3.3 wg specyfikacji materiałowej. Uchwyt szuflad wykonany z materiału M.3.3 wg specyfikacji materiałowej. Front szuflad wykończony materiałem M.3.3 wg specyfikacji materiałowej. Front szuflady zlicowany z frontem zabudowy. Uchwyt szuflady wystaje o 30 mm poza lico zabudowy. Prowadnice niewidoczne po wysunięciu szuflady. | [17 empty] | FALSE
| ZA.01.03.011 | Zabudowa na podkonstrukcji stalowej, obudowana płytami meblarskimi wykończonymi materiałem T.1.13 wg specyfikacji materiałowej. Cokół wykończony materiałem T.1.13 wg specyfikacji materiałowej. Rewizja zabudowy zapewniona poprzez zdejmowany panel mocowany do podkonstrukcji stalowej na zawiasach w sposób niewidoczny. Doprowadzenie przewodów elektrycznych do zabudowy z posadzki. Zabudowa kotwiona do posadzki |  |  |  | GA.01.03.009 | 25 | 20 | 20 | TYP 17 | Gablota na zabudowie, montowana na podkonstrukcji zabudowy. Gablota bez profili narożnych. Wnętrze gabloty wykończone materiałem M.3.3 wg specyfikacji materiałowej. Dekiel dolny gabloty zlicowany z blatem zabudowy. Dostęp do zamka po zdjęciu panelu frontowego zabudowy. Dostęp do wnętrza gabloty po uniesieniu klosza gabloty na ssawkach. | 18 - 20 | brak silikażelu | x | [6 empty] | TRUE
| ZA.01.03.012 | Zabudowa na podkonstrukcji stalowej, obudowana płytami meblarskimi wykończonymi materiałem T.1.13 wg specyfikacji materiałowej. Cokół wykończony materiałem T.1.13 wg specyfikacji materiałowej. W dolnej części zabudowy, w miejscu niewidocznym dla zwiedzającego, należy przewidzieć perforacje umożliwiającą wentylacje. W zabudowie, należy przewidzieć przestrzeń na generatory do oświetlenia wewnętrznego gabloty. Rewizja zabudowy zapewniona poprzez zdejmowany panel mocowany do podkonstrukcji stalowej na zawiasach w sposób niewidoczny. Doprowadzenie przewodów elektrycznych do zabudowy z posadzki. Zabudowa kotwiona do posadzki | szuflada I Wnętrze szuflad wykończone materiałem M.3.3 wg specyfikacji materiałowej. Uchwyt szuflad wykonany z materiału M.3.3 wg specyfikacji materiałowej. Front szuflad wykończony materiałem T.1.13 wg specyfikacji materiałowej. Front szuflady zlicowany z frontem zabudowy. Uchwyt szuflady wystaje o 30 mm poza lico zabudowy. Prowadnice niewidoczne po wysunięciu szuflady. | MM.01.03.m014 Monitor montowany nablatowo, obudowany blachą stalową malowaną proszkowo M.3.3 wg specyfikacji materiałowej. Szkło hartowane z powłoką antyrefleksyjną nanoszoną chemicznie o gr. 3 mm przed matrycą monitora. Pomiędzy matrycą monitora a szkłem konieczna jest niewielka szczelina powietrzna w celu odpowiedzniego odprowadzania ciepła. Perforacja w obudowie umożliwiająca wentylacje. MM.01.03.m015 Monitor montowany podblatowo. Szkło hartowane z powłoką antyrekleksyjną nanoszoną chemicznie o gr. 3 mm przed matrycą monitora. Pomiędzy matrycą monitora a szkłem konieczna jest niewielka szczelina powietrzna w celu odpowiedzniego odprowadzania ciepła. Na blacie zabudowy, słuchawka stereo. W zabudowie znajdują się komputery i wzmacniacz słuchawkowy. |  | GA.01.03.014 | 60 | 55.6 | 55.6 | TYP 17 | Gablota na zabudowie, montowana na podkonstrukcji zabudowy. Gablota bez profili narożnych. Wnętrze gabloty wykończone materiałem M.3.3 wg specyfikacji materiałowej. Dekiel dolny gabloty zlicowany z blatem zabudowy. Gablota wyposażona w absorber, dostęp do absorbera i zamka, bez otwierania przestrzeni ekspozycyjnej, po uchyleniu panelu frontowego zabudowy. Dostęp do wnętrza gabloty po uniesieniu klosza gabloty na ssawkach. |  | RH 35 - 40% |  | x | [5 empty] | TRUE
| ZA.01.03.013 | Zabudowa na podkonstrukcji stalowej, obudowana płytami meblarskimi wykończonymi materiałem T.1.13 wg specyfikacji. Cokół wykończony materiałem T.1.13 wg specyfikacji materiałowej. Montaż eksponatu z materiału M.3.3 wg specyfikacji materiałowej. | [18 empty] | FALSE
| ZA.01.03.015 | Zabudowa na podkonstrukcji stalowej, obudowana płytami meblarskimi wykończonymi materiałem T.1.13 wg specyfikacji materiałowej. Cokół wykończony materiałem T.1.13 wg specyfikacji materiałowej. W zabudowie znajdują się Lsos oraz RSoz. Rewizja zabudowy zapewniona poprzez zdejmowany panel mocowany do podkonstrukcji stalowej na zawiasach w sposób niewidoczny. Doprowadzenie przewodów elektrycznych do zabudowy z posadzki. Zabudowa kotwiona do posadzki |  |  |  | GA.01.03.010 | 10 | 25 | 100 | TYP 19 | Gablota wpuszczona w zabudowe, montowana do podkonstrukcji zabudowy. Maska pod szkłem malowana na kolor dopasowany do materiału wnętrza gabloty. Wnętrze gabloty wykończone materiałem M.3.3 wg specyfikacji materiałowej. Szkło górne gabloty zlicowane z blatem zabudowy. Gablota wyposażona w absorber, dostęp do absorbera i zamka, bez otwierania przestrzeni ekspozycyjnej, po zdjęciu panelu frontowego zabudowy. Dostęp do wnętrza gabloty po podniesieniu formatki szkła za pomocą ssawek. | 18 - 20 | RH 35 - 40% | x | [6 empty] | TRUE
| ZA.01.03.016 | Zabudowa na podkonstrukcji stalowej, obudowana płytami meblarskimi wykończonymi materiałem T.1.13 wg specyfikacji materiałowej. Cokół wykończony materiałem M.3.3 wg specyfikacji materiałowej. Rewizja zabudowy zapewniona poprzez zdejmowany panel mocowany do podkonstrukcji stalowej na zawiasach w sposób niewidoczny. Doprowadzenie przewodów elektrycznych do zabudowy z posadzki. Zabudowa kotwiona do posadzki |  |  |  | GA.01.03.003 | 60 | 55.6 | 55.6 | TYP 13 | Gablota montowana na zabudowie tak aby dekiel dolny gabloty licował się z wykończenie zabudowy a wykończenie zabudowy zakrywało dolny profil gablot. Profile gabloty 13x13 mm M.3.3 wg specyfikacji materiałowej. Wnętrze gabloty wykończone materiałem M.3.3 wg specyfikacji materiałowej. Gablota wyposażona w absorber, dostęp do absorbera i zamka, bez otwierania przestrzeni ekspozycyjnej, po uchyleniu panelu frontowego zabudowy. Dostęp do wnętrza gabloty po uchyleniu panelu frontowego i otworzeniu drzwi. | 18 - 20 | RH 35 - 40% | x | [6 empty] | TRUE
| ZA.01.03.017 | Zabudowa na podkonstrukcji stalowej, obudowana płytami meblarskimi wykończonymi materiałem T.1.13 wg specyfikacji materiałowej. Cokół wykończony materiałem T.1.13 wg specyfikacji materiałowej. Rewizja zabudowy zapewniona poprzez zdejmowany panel mocowany do podkonstrukcji stalowej na zawiasach w sposób niewidoczny. Doprowadzenie przewodów elektrycznych do zabudowy z posadzki. Zabudowa kotwiona do posadzki | szuflada I Wnętrze szuflad wykończone materiałem M.3.3 wg specyfikacji materiałowej. Uchwyt szuflad wykonany z materiału M.3.3 wg specyfikacji materiałowej. Front szuflad wykończony materiałem T.1.13 wg specyfikacji materiałowej. Front szuflady zlicowany z frontem zabudowy. Uchwyt szuflady wystaje o 30 mm poza lico zabudowy. Prowadnice niewidoczne po wysunięciu szuflady. |  |  | GA.01.03.006 | 95 | 55.6 | 55.6 | TYP 13 | Gablota montowana na zabudowie tak aby dekiel dolny gabloty licował się z wykończenie zabudowy a wykończenie zabudowy zakrywało dolny profil gablot. Profile gabloty 13x13 mm M.3.3 wg specyfikacji materiałowej. Wnętrze gabloty wykończone materiałem M.3.3 wg specyfikacji materiałowej. Gablota wyposażona w absorber, dostęp do absorbera i zamka, bez otwierania przestrzeni ekspozycyjnej, po uchyleniu panelu frontowego zabudowy. Dostęp do wnętrza gabloty po uchyleniu panelu frontowego i otworzeniu drzwi. | 18 - 20 | RH 40% | x | [6 empty] | TRUE
| ZA.01.03.018 | Zabudowa na podkonstrukcji stalowej, obudowana płytami meblarskimi wykończonymi materiałem T.1.13 wg specyfikacji materiałowej. Cokół wykończony materiałem T.1.13 wg specyfikacji materiałowej. Rewizja zabudowy zapewniona poprzez zdejmowany panel mocowany do podkonstrukcji stalowej na zawiasach w sposób niewidoczny. Doprowadzenie przewodów elektrycznych do zabudowy z posadzki. Zabudowa kotwiona do posadzki | szuflada I Wnętrze szuflad wykończone materiałem M.3.3 wg specyfikacji materiałowej. Uchwyt szuflad wykonany z materiału M.3.3 wg specyfikacji materiałowej. Front szuflad wykończony materiałem T.1.13 wg specyfikacji materiałowej. Front szuflady zlicowany z frontem zabudowy. Uchwyt szuflady wystaje o 30 mm poza lico zabudowy. Prowadnice niewidoczne po wysunięciu szuflady. |  |  | GA.01.03.007 | 60 | 27.5 | 55.6 | TYP 13 | Gablota montowana na zabudowie tak aby dekiel dolny gabloty licował się z wykończenie zabudowy a wykończenie zabudowy zakrywało dolny profil gablot. Profile gabloty 13x13 mm M.3.3 wg specyfikacji materiałowej. Wnętrze gabloty wykończone materiałem M.3.3 wg specyfikacji materiałowej. Gablota wyposażona w absorber, dostęp do absorbera i zamka, bez otwierania przestrzeni ekspozycyjnej, po uchyleniu panelu frontowego zabudowy. Dostęp do wnętrza gabloty po uchyleniu panelu frontowego i otworzeniu drzwi. | 18 - 20 | RH 45% | x | [6 empty] | TRUE
| ZA.01.03.019 | Zabudowa na podkonstrukcji stalowej, obudowana płytami meblarskimi wykończonymi materiałem T.1.13 wg specyfikacji materiałowej. Cokół wykończony materiałem T.1.13 wg specyfikacji materiałowej. Rewizja zabudowy zapewniona poprzez zdejmowany panel mocowany do podkonstrukcji stalowej na zawiasach w sposób niewidoczny. Doprowadzenie przewodów elektrycznych do zabudowy z posadzki. Zabudowa kotwiona do posadzki | szuflada I Wnętrze szuflad wykończone materiałem M.3.3 wg specyfikacji materiałowej. Uchwyt szuflad wykonany z materiału M.3.3 wg specyfikacji materiałowej. Front szuflad wykończony materiałem T.1.13 wg specyfikacji materiałowej. Front szuflady zlicowany z frontem zabudowy. Uchwyt szuflady wystaje o 30 mm poza lico zabudowy. Prowadnice niewidoczne po wysunięciu szuflady. |  |  | GA.01.03.008 | 25 | 20 | 40 | TYP 17 | Gablota na zabudowie, montowana na podkonstrukcji zabudowy. Gablota bez profili narożnych. Wnętrze gabloty wykończone materiałem M.3.3 wg specyfikacji materiałowej. Dekiel dolny gabloty zlicowany z blatem zabudowy. Gablota wyposażona w absorber, dostęp do absorbera i zamka, bez otwierania przestrzeni ekspozycyjnej, po uchyleniu panelu frontowego zabudowy. Dostęp do wnętrza gabloty po uniesieniu klosza gabloty na ssawkach. | 18 - 20 | RH 35 - 40% | x | [6 empty] | TRUE
| ZA.01.03.021 | Zabudowa na podkonstrukcji stalowej, obudowana płytami meblarskimi wykończonymi materiałem T.1.13 wg specyfikacji materiałowej. W miejscu gabloty, wnęki dostosowane do montażu gabloty. Rewizja zabudowy zapewniona poprzez zdejmowany panel mocowany do podkonstrukcji stalowej na zawiasach w sposób niewidoczny. Doprowadzenie przewodów elektrycznych do zabudowy z posadzki. |  |  |  | GA.01.03.016 | 115 | 30 | 176 | TYP 07 | Gablota wnękowa. Boczne ścianki gabloty schowane za obudową zabudowy. Maski dolne i górne z materiału M.3.4 wg specyfikacji materiałowej. Maski zlicowane z licem zabudowy. Wnętrze gabloty wykończone materiałem M.3.3 wg specyfikacji materiałowej. Gablota wyposażona w absorber, dostęp do absorbera i zamka, bez otwierania przestrzeni ekspozycyjnej, po zdjęciu dolnej maski. Dostęp do wnętrza gabloty po otworzeniu drzwi. | 18 - 20 | RH 55 ± 5 % | x | [6 empty] | TRUE
| ZA.01.03.022 | Zabudowa na podkonstrukcji stalowej, obudowana płytami meblarskimi wykończonymi materiałem T.1.13 wg specyfikacji materiałowej. Cokół wykończony materiałem T.1.13 wg specyfikacji materiałowej. Rewizja zabudowy zapewniona poprzez zdejmowany panel mocowany do podkonstrukcji stalowej na zawiasach w sposób niewidoczny. Doprowadzenie przewodów elektrycznych do zabudowy z posadzki. Zabudowa kotwiona do posadzki |  |  |  | GA.01.03.002 | 60 | 55.6 | 55.6 | TYP 13 | Gablota montowana na zabudowie tak aby dekiel dolny gabloty licował się z wykończenie zabudowy a wykończenie zabudowy zakrywało dolny profil gablot. Profile gabloty 13x13 mm M.3.3 wg specyfikacji materiałowej. Wnętrze gabloty wykończone materiałem M.3.3 wg specyfikacji materiałowej. Gablota wyposażona w absorber, dostęp do absorbera i zamka, bez otwierania przestrzeni ekspozycyjnej, po uchyleniu panelu frontowego zabudowy. Dostęp do wnętrza gabloty po uchyleniu panelu frontowego i otworzeniu drzwi. |  | RH 40% | x | [6 empty] | TRUE
| ZA.01.03.023 | Zabudowa na podkonstrukcji stalowej, obudowana płytami meblarskimi wykończonymi materiałem T.1.13 wg specyfikacji materiałowej. Cokół wykończony materiałem T.1.13 wg specyfikacji materiałowej. Rewizja zabudowy zapewniona poprzez zdejmowany panel mocowany do podkonstrukcji stalowej na zawiasach w sposób niewidoczny. Doprowadzenie przewodów elektrycznych do zabudowy z posadzki. Zabudowa kotwiona do posadzki |  |  |  | GA.01.03.012 | 60 | 55.6 | 55.6 | TYP 13 | Gablota montowana na zabudowie tak aby dekiel dolny gabloty licował się z wykończenie zabudowy a wykończenie zabudowy zakrywało dolny profil gablot. Profile gabloty 13x13 mm M.3.3 wg specyfikacji materiałowej. Wnętrze gabloty wykończone materiałem M.3.3 wg specyfikacji materiałowej. Gablota wyposażona w absorber, dostęp do absorbera i zamka, bez otwierania przestrzeni ekspozycyjnej, po uchyleniu panelu frontowego zabudowy. Dostęp do wnętrza gabloty po uchyleniu panelu frontowego i otworzeniu drzwi. | 18 - 20 | RH 45 % | x | [6 empty] | TRUE
| ZA.01.03.024 | Zabudowa na podkonstrukcji stalowej, obudowana płytami meblarskimi wykończonymi materiałem T.1.13 wg specyfikacji materiałowej. W dolnej i górnej części zabudowy, w miejscu niewidocznym dla zwiedzającego, należy przewidzieć perforacje umożliwiającą wentylacje. Rewizja zabudowy zapewniona poprzez zdejmowany panel mocowany do podkonstrukcji stalowej na zawiasach w sposób niewidoczny. Doprowadzenie przewodów elektrycznych do zabudowy z posadzki. |  | MM 01.02.m013 Monitor mocowany pionowo do ściany. Szkło hartowane z powłoką antyrekleksyjną nanoszoną chemicznie o gr. 4 mm przed matrycą monitora. Pomiędzy matrycą monitora a szkłem konieczna jest niewielka szczelina powietrzna w celu odpowiedzniego odprowadzania ciepła. Wycieńcie w płycie w obrębie powierzchni aktywnej ekranu. W zabudowie znajdują się komputer i kamera. nalezy zapewnić perforacje w miejscu kamery. | [16 empty] | FALSE
| ZA.01.03.026 | według specyfikacji gabloty |  |  |  | GA.01.03.015 |  |  |  | TYP 12 | Gablota naścienna, montowana do ściany. Rama gabloty wykończona materiałem M.3.3 wg specyfikacji materiałowej. Wnętrze gabloty wykończone materiałem M.3.3 wg specyfikacji materiałowej. Dostęp do zamka od dołu gabloty. Dostęp do wnętrza gabloty po otwarciu drzwi. |  | brak silicagelu | x | [6 empty] | TRUE
| ZA.01.03.027 | Zabudowa na podkonstrukcji stalowej, obudowana płytami meblarskimi wykończonymi materiałem T.1.13 wg specyfikacji materiałowej. Cokół wykończony materiałem T.1.13 wg specyfikacji materiałowej. Rewizja zabudowy zapewniona poprzez zdejmowany panel mocowany do podkonstrukcji stalowej na zawiasach w sposób niewidoczny. Doprowadzenie przewodów elektrycznych do zabudowy z posadzki. Zabudowa kotwiona do posadzki |  |  |  | GA.01.03.017 | 95 | 42.8 | 55.6 | TYP 13 | Gablota montowana na zabudowie tak aby dekiel dolny gabloty licował się z wykończenie zabudowy a wykończenie zabudowy zakrywało dolny profil gablot. Profile gabloty 13x13 mm M.3.3 wg specyfikacji materiałowej. Wnętrze gabloty wykończone materiałem M.3.3 wg specyfikacji materiałowej. Gablota wyposażona w absorber, dostęp do absorbera i zamka, bez otwierania przestrzeni ekspozycyjnej, po uchyleniu panelu frontowego zabudowy. Dostęp do wnętrza gabloty po uchyleniu panelu frontowego i otworzeniu drzwi. |  | RH 55 ± 5 % | x | [6 empty] | TRUE
| ZA.01.03.028 | Zabudowa na podkonstrukcji stalowej wykończona materiałem M.3.3 wg specyfikacji materiałowej. W panelu tylnim, należy przewidzieć perforacje umożliwiającą wentylację. Rewizja zabudowy zapewniona poprzez zdejmowany panel frontowy mocowany do podkonstrukcji stalowej na zawiasach w sposób niewidoczny. Doprowadzenie przewodów elektrycznych do zabudowy z posadzki. Zabudowa kotwiona do posadzki |  | MM.01.03.m010 Monitor montowany podblatowo. Szkło hartowane z powłoką antyrefleksyjną nanoszoną chemicznie o gr. 3 mm przed matrycą monitora. Pomiędzy matrycą monitora a szkłem konieczna jest niewielka szczelina powietrzna w celu odpowiedzniego odprowadzania ciepła. Na blacie zabudowy, słuchawka monofoniczna. W panelu frontowym zabudowy, należy przewidzieć perforacje pod kabel. W zabudowie, znajduje się komputer i wzmacniacz słuchawkowy. | [16 empty] | FALSE
KLASZTOR I PARAFIA | [20 empty] | FALSE
| ZA.01.04.001 | Zabudowa na podkonstrukcji stalowej, obudowana płytami meblarskimi wykończonymi materiałem T.1.13 wg specyfikacji materiałowej. Cokół wykończony materiałem M.3.3 wg specyfikacji materiałowej. Rewizja zabudowy zapewniona poprzez zdejmowane panele mocowane do podkonstrukcji stalowej na zawiasach w sposób niewidoczny. Doprowadzenie przewodów elektrycznych do zabudowy z posadzki. |  |  |  | GA.01.04.001 | 30 | 78 | 100 | TYP 20 | Gablota częściowo wpuszczona w zabudowę. Góra i front szklany. Maska pod szkłem malowana na kolor dopasowany do materiału wnętrza gabloty. Wnętrze gabloty wykończone materiałem M.3.3 wg specyfikacji materiałowej. Szkło górne gabloty zlicowane z blatem zabudowy. Dostęp do zamka po zdjęciu panelu frontowego zabudowy. Dostęp do wnętrza gabloty po podniesieniu formatki szkła za pomocą sprężyn gazowych i zawiasu wieloprzegubowego. |  | brak silikażelu | x | [6 empty] | TRUE
[6 empty] | GA.01.04.004 | 95 | 50 | 50 | TYP 13 | Gablota na zabudowie, na podkonstrukcji niezależnej od konstrukcji zabudowy. Profile gabloty 13x13 mm M.3.3 wg specyfikacji materiałowej. Trzy ścianki i góra szklane G.18 wg specyfikacji materiałowej. Jedena ścianka pełna, wykończona materiałem M.3.3 wg specyfikacji materiałowej. Wnętrze gabloty wykończone materiałem M.3.3 wg specyfikacji materiałowej. Gablota wyposażona w absorber, dostęp do absorbera i zamka, bez otwierania przestrzeni ekspozycyjnej, po uchyleniu panelu frontowego zabudowy. Dostęp do wnętrza gabloty po otworzeniu drzwi. |  | RH 55 ± 5 % | x | [6 empty] | FALSE
| ZA.01.04.002 | Zabudowa na podkonstrukcji stalowej, obudowana płytami meblarskimi wykończonymi materiałem T.1.13 wg specyfikacji materiałowej. Cokół wykończony materiałem M.3.3 wg specyfikacji materiałowej. Pulpit frontowy na podkonstrukcji stalowej wykończony materiałem M.3.3 wg specyfikacji materiałowej. Pulpit kotwiony do posadzki. Montaż eksponatów z materiału M.3.3 wg specyfikacji materiałowej. | [18 empty] | FALSE
| ZA.01.04.003 | Zabudowa na podkonstrukcji stalowej, obudowana płytami meblarskimi wykończonymi materiałem T.1.13 wg specyfikacji materiałowej. Cokół wykończony materiałem M.3.4 wg specyfikacji materiałowej. | [18 empty] | FALSE
| ZA.01.04.004 | Zabudowa na podkonstrukcji stalowej, obudowana płytami meblarskimi wykończonymi materiałem T.1.13 wg specyfikacji materiałowej. Cokół wykończony materiałem M.3.4 wg specyfikacji materiałowej. | [18 empty] | FALSE
| ZA.01.04.005 | Zabudowa na podkonstrukcji stalowej, obudowana płytami meblarskimi wykończonymi materiałem T.1.13 wg specyfikacji materiałowej. Cokół wykończony materiałem M.3.4 wg specyfikacji materiałowej. | [18 empty] | FALSE
| ZA.01.04.006 | Zabudowa na podkonstrukcji stalowej, obudowana płytami meblarskimi wykończonymi materiałem T.1.13 wg specyfikacji materiałowej. Cokół wykończony materiałem M.3.4 wg specyfikacji materiałowej. | [18 empty] | FALSE
| ZA.01.04.007 | Zabudowa na podkonstrukcji stalowej, obudowana płytami meblarskimi wykończonymi materiałem T.1.13 wg specyfikacji materiałowej. Cokół wykończony materiałem M.3.4 wg specyfikacji materiałowej. | [18 empty] | FALSE
| ZA.01.04.008 | Zabudowa na podkonstrukcji stalowej, obudowana płytami meblarskimi wykończonymi materiałem T.1.13 wg specyfikacji materiałowej. Cokół wykończony materiałem M.3.4 wg specyfikacji materiałowej. | [18 empty] | FALSE
| ZA.01.04.009 | Zabudowa na podkonstrukcji stalowej, obudowana płytami meblarskimi wykończonymi materiałem T.1.13 wg specyfikacji materiałowej. Cokół wykończony materiałem M.3.4 wg specyfikacji materiałowej. | [18 empty] | FALSE
| ZA.01.04.010 | Zabudowa na podkonstrukcji stalowej, obudowana płytami meblarskimi wykończonymi materiałem T.1.13 wg specyfikacji materiałowej. Cokół wykończony materiałem M.3.4 wg specyfikacji materiałowej. | [18 empty] | FALSE
| ZA.01.04.011 | Zabudowa na podkonstrukcji stalowej, obudowana płytami meblarskimi wykończonymi materiałem T.1.13 wg specyfikacji materiałowej. Cokół wykończony materiałem M.3.4 wg specyfikacji materiałowej. | [18 empty] | FALSE
| ZA.01.04.012 | Zabudowa na podkonstrukcji stalowej, obudowana płytami meblarskimi wykończonymi materiałem T.1.13 wg specyfikacji materiałowej. Cokół wykończony materiałem M.3.4 wg specyfikacji materiałowej. | [18 empty] | FALSE
| ZA.01.04.013 | Zabudowa na podkonstrukcji stalowej, obudowana płytami meblarskimi wykończonymi materiałem T.1.13 wg specyfikacji materiałowej. Cokół wykończony materiałem M.3.4 wg specyfikacji materiałowej. | [18 empty] | FALSE
| ZA.01.04.014 | Zabudowa na podkonstrukcji stalowej, obudowana płytami meblarskimi wykończonymi materiałem T.1.13 wg specyfikacji materiałowej. Cokół wykończony materiałem M.3.4 wg specyfikacji materiałowej. | [18 empty] | FALSE
| ZA.01.04.015 | Zabudowa na podkonstrukcji stalowej, obudowana płytami meblarskimi wykończonymi materiałem T.1.13 wg specyfikacji materiałowej. Cokół wykończony materiałem M.3.4 wg specyfikacji materiałowej. | [18 empty] | FALSE
| ZA.01.04.016 | Zabudowa na podkonstrukcji stalowej, obudowana płytami meblarskimi wykończonymi materiałem T.1.13 wg specyfikacji materiałowej. Cokół wykończony materiałem M.3.4 wg specyfikacji materiałowej. | [18 empty] | FALSE
IDEA JEDNOŚCI W ROZBICIU | [20 empty] | FALSE
| ZA.01.05.001 | według opisu technicznego w tomie 2.3 | [18 empty] | FALSE
| ZA.01.05.002 | według opisu technicznego w tomie 2.3 | według opisu technicznego w tomie 2.3 |  |  | GA.01.05.005 | 1950 | 500 | 500 | TYP 28 | według opisu technicznego w tomie 2.3 | 18 - 20 | RH 35 - 40% | x | x | [5 empty] | TRUE
[6 empty] | GA.01.05.013 | 200 | 520 | 1200 | TYP 29 | według opisu technicznego w tomie 2.3 | 18 - 20 | RH 35 - 40% możliwość umieszczenia silikażelu wewnątrz gabloty |  | x | [5 empty] | FALSE
| ZA.01.05.003 | według opisu technicznego w tomie 2.3 | według opisu technicznego w tomie 2.3 |  |  | GA.01.05.007 |  |  |  | TYP 28 | według opisu technicznego w tomie 2.3 | 18 - 20 | RH 50% |  | x | [5 empty] | TRUE
[6 empty] | GA.01.05.012 |  |  |  | TYP 29 | według opisu technicznego w tomie 2.3 |  | RH 35-40% możliwość umieszczenia silikażelu wewnątrz gabloty | x | [6 empty] | FALSE
| ZA.01.05.004 | według opisu technicznego w tomie 2.3 | według opisu technicznego w tomie 2.3 |  |  | GA.01.05.008 |  |  |  | TYP 28 | według opisu technicznego w tomie 2.3 | 18 - 20 | RH 50% | x | x | [5 empty] | TRUE
[6 empty] | GA.01.05.011 |  |  |  | TYP 29 | według opisu technicznego w tomie 2.3 | 18 - 20 | RH 35 - 40% możliwość umieszczenia silikażelu wewnątrz gabloty | x | [6 empty] | FALSE
| ZA.01.05.005 | według opisu technicznego w tomie 2.3 | według opisu technicznego w tomie 2.3 |  |  | GA.01.05.014 |  |  |  | TYP 29 | według opisu technicznego w tomie 2.3 | 18 - 20 | RH 35 - 40% możliwość umieszczenia silikażelu wewnątrz gabloty | x | [6 empty] | TRUE
| ZA.01.05.006 | według opisu technicznego w tomie 2.3 | według opisu technicznego w tomie 2.3 |  |  | GA.01.05.009 | 200 | 200 | 200 | TYP 17 | według opisu technicznego w tomie 2.3 |  | RH 35 - 40% | x | x | [5 empty] | TRUE
| ZA.01.05.007 | Zabudowa na podkonstrukcji stalowej, częściowo obudowana płytami meblarskimi wykończonymi materiałem T.1.13 wg specyfikacji materiałowej. Cokół wykończony materiałem M.3.4 wg specyfikacji materiałowej. Wystająca rama stalowa wykończona materiałem D.2.28 wg specyfikacji materiałowej. W zabudowie, należy przewidzieć przestrzeń na generatory do oświetlenia wewnętrznego gabloty. Rewizja zabudowy zapewniona poprzez zdejmowany panel mocowany do podkonstrukcji stalowej na zawiasach w sposób niewidoczny. Doprowadzenie przewodów elektrycznych do zabudowy z posadzki. |  |  |  | GA.01.05.002 | 25 | 20 | 20 | TYP 17 | Gablota na zabudowie, na dodatkowej podstawie, montowana na podkonstrukcji zabudowy. Gablota bez profili narożnych. Wnętrze gabloty wykończone materiałem M.3.4 wg specyfikacji materiałowej. Dekiel dolny gabloty zlicowany z blatem zabudowy. Gablota wyposażona w absorber, dostęp do absorbera i zamka, bez otwierania przestrzeni ekspozycyjnej, po zdjęciu panelu podstawy gabloty. Dostęp do wnętrza gabloty po uniesieniu klosza gabloty na ssawkach. |  | RH 35 - 40% | x | [6 empty] | TRUE
| ZA.01.05.008 | Zabudowa na podkonstrukcji stalowej, częściowo obudowana płytami meblarskimi wykończonymi materiałem T.1.13 wg specyfikacji materiałowej. Cokół wykończony materiałem M.3.4 wg specyfikacji materiałowej. Wystająca rama stalowa wykończona materiałem D.2.28 wg specyfikacji materiałowej. W zabudowie, należy przewidzieć przestrzeń na generatory do oświetlenia wewnętrznego gabloty. Rewizja zabudowy zapewniona poprzez zdejmowany panel mocowany do podkonstrukcji stalowej na zawiasach w sposób niewidoczny. Doprowadzenie przewodów elektrycznych do zabudowy z posadzki. |  |  |  | GA.01.05.003 | 300 | 190 | 190 | TYP 17 | Gablota na zabudowie, na dodatkowej podstawie, montowana na podkonstrukcji zabudowy. Gablota bez profili narożnych. Wnętrze gabloty wykończone materiałem M.3.4 wg specyfikacji materiałowej. Gablota wyposażona w absorber, dostęp do absorbera i zamka, bez otwierania przestrzeni ekspozycyjnej, po zdjęciu panelu podstawy gabloty. Dostęp do wnętrza gabloty po uniesieniu klosza gabloty na ssawkach. |  | RH 35 - 40% | x | [6 empty] | TRUE
| ZA.01.05.009 | Wnęka w ścianie Wykończona materiałem T.1.2 wg specyfikacji materiałowej. | [18 empty] | FALSE
| ZA.01.05.010 | według opisu technicznego w tomie 2.3 | [18 empty] | FALSE
MIASTO I WIEŚ | [20 empty] | FALSE
| ZA.01.06.001 | Blat zabudowy z płyt meblarskich, na podkonstrukcji stalowej, wykończonych materiałem T.1.13 wg specyfikacji materiałowej. Blat na konstrukcji z blach stalowych M.3.1 wg specyfikacji materiałowej. Profile spawane z blachy stalowej wyciętej w formie ostrołuków wg rys. Na profilach, pozioma blacha stalowa. Na blacie, dwie makiety i drobne elementy scenografii wykończone materiałem D.2.1 wg specyfikacji materiałowej. Elementy mocowane do konstrukcji zabudowy w sposób trwały, uniemożliwiający zdjęcie elementów przez zwiedzającego. W zabudowie, należy przewidzieć przestrzeń na generatory do oświetlenia wewnętrznego gabloty. Pod blatem, w miejscu niewidocznym dla zwiedzającego, należy przewidzieć perforacje umożliwiającą wentylacje. Rewizja zabudowy zapewniona poprzez zdejmowany panel mocowany do podkonstrukcji stalowej na zawiasach w sposób niewidoczny. Doprowadzenie przewodów elektrycznych do zabudowy z posadzki. Kotwienie zabudowy do posadzki w nogach bez doprowadzenia przewodów elektrycznych. |  | MM.01.06.m026 Głośnik w zabudowie. Perforacja w płycie meblarskiej pod głośnik wg rys. W zabudowie, znajduje się wzmacniacz. |  | szuflada I GA.01.06.001 | 28 | 55 | 110 | TYP 30 | Gablota w szufladzie. Góra i front przeszklony, G.18 wg specyfikacji materiałowej. Łączenie szkła pionowego i poziomego bez profili. Maski wokół szkła z materiału M.3.4 wg specyfikacji materiałowej. Uchwyt i wnętrze gabloty z materiału M.3.4 wg specyfikacji materiałowej. Front szuflady zlicowany z frontem zabudowy. Uchwyt szuflady wystaje o 30 mm poza lico zabudowy. Szuflada wyposażona w pojemnik na silikażel. Dostęp do pojemnika od spodu szuflady. Dostęp do wnętrza szuflady możliwy poprzez podniesienie formatki szkła za pomocą ssawek. |  | RH 45% | x | [6 empty] | TRUE
[6 empty] | GA.01.06.012 | 13.8 | 10 | 35 | TYP 29 | Gablota wbudowana w makietę. Wnętrze gabloty wykończone materiałem M.3.4 wg specyfikacji materiałowej. Szkło frontowe, G.18 wg specyfikacji materiałowej, stałe. Rewizja gabloty możliwa po zdjęciu dachu makiety i uchyleniu sufitu gabloty. Zdjęcie dachu makiety zabezpieczone przed zwiedzającym. |  | RH 35 - 40% |  | x | [5 empty] | FALSE
| ZA.01.06.002 | Blat zabudowy z płyt meblarskich, na podkonstrukcji stalowej, wykończonych materiałem T.1.13 wg specyfikacji materiałowej. Blat na konstrukcji z blach stalowych M.3.1 wg specyfikacji materiałowej. Profile spawane z blachy stalowej wyciętej w formie ostrołuków wg rys. Na profilach, pozioma blacha stalowa. Na blacie, dwie makiety i drobne elementy scenografii wykończone materiałem D.2.1 wg specyfikacji materiałowej. Elementy mocowane do konstrukcji zabudowy w sposób trwały, uniemożliwiający zdjęcie elementów przez zwiedzającego. W zabudowie, należy przewidzieć przestrzeń na generatory do oświetlenia wewnętrznego gabloty. Pod blatem, w miejscu niewidocznym dla zwiedzającego, należy przewidzieć perforacje umożliwiającą wentylacje. Rewizja zabudowy zapewniona poprzez zdejmowany panel mocowany do podkonstrukcji stalowej na zawiasach w sposób niewidoczny. Doprowadzenie przewodów elektrycznych do zabudowy z posadzki. Kotwienie zabudowy do posadzki w nogach bez doprowadzenia przewodów elektrycznych. |  | MM.01.06.m326 Monitor montowany nablatowo, obudowany blachą stalową malowaną proszkowo M.3.4 wg specyfikacji materiałowej. Szkło hartowane z powłoką antyrefleksyjną nanoszoną chemicznie o gr. 3 mm przed matrycą monitora. Pomiędzy matrycą monitora a szkłem konieczna jest niewielka szczelina powietrzna w celu odpowiedzniego odprowadzania ciepła. Perforacja w obudowie umożliwiająca wentylacje. W zabudowie, znajduje się komputer. |  | szuflada I GA.01.06.002 | 28 | 65 | 110 | TYP 30 | Gablota w szufladzie. Góra i front przeszklony, G.18 wg specyfikacji materiałowej. Łączenie szkła pionowego i poziomego bez profili. Maski wokół szkła z materiału M.3.4 wg specyfikacji materiałowej. Uchwyt i wnętrze gabloty z materiału M.3.4 wg specyfikacji materiałowej. Front szuflady zlicowany z frontem zabudowy. Uchwyt szuflady wystaje o 30 mm poza lico zabudowy. Szuflada wyposażona w pojemnik na silikażel. Dostęp do pojemnika od spodu szuflady. Dostęp do wnętrza szuflady możliwy poprzez podniesienie formatki szkła za pomocą ssawek. |  | RH 45% | x | [6 empty] | TRUE
[6 empty] | szuflada II GA.01.06.003 | 28 | 65 | 45 | TYP 30 | Gablota w szufladzie. Góra i front przeszklony, G.18 wg specyfikacji materiałowej. Łączenie szkła pionowego i poziomego bez profili. Maski wokół szkła z materiału M.3.4 wg specyfikacji materiałowej. Uchwyt i wnętrze gabloty z materiału M.3.4 wg specyfikacji materiałowej. Front szuflady zlicowany z frontem zabudowy. Uchwyt szuflady wystaje o 30 mm poza lico zabudowy. Szuflada wyposażona w pojemnik na silikażel. Dostęp do pojemnika od spodu szuflady. Dostęp do wnętrza szuflady możliwy poprzez podniesienie formatki szkła za pomocą ssawek. |  | RH 40-45% | x | [6 empty] | FALSE
| ZA.01.06.003 | Blat zabudowy z płyt meblarskich, na podkonstrukcji stalowej, wykończonych materiałem T.1.13 wg specyfikacji materiałowej. Blat na konstrukcji z blach stalowych M.3.1 wg specyfikacji materiałowej. Profile spawane z blachy stalowej wyciętej w formie ostrołuków wg rys. Na profilach, pozioma blacha stalowa. Na blacie, makieta wykończona materiałem D.2.1 wg specyfikacji materiałowej. Makieta mocowana do konstrukcji zabudowy w sposób trwały, uniemożliwiający zdjęcie przez zwiedzającego. W zabudowie, należy przewidzieć przestrzeń na generatory do oświetlenia wewnętrznego gabloty. Pod blatem, w miejscu niewidocznym dla zwiedzającego, należy przewidzieć perforacje umożliwiającą wentylacje. Rewizja zabudowy zapewniona poprzez zdejmowany panel mocowany do podkonstrukcji stalowej na zawiasach w sposób niewidoczny. Doprowadzenie przewodów elektrycznych do zabudowy z posadzki. Kotwienie zabudowy do posadzki w nogach bez doprowadzenia przewodów elektrycznych. |  |  |  | GA.01.06.004 | 15 | 15 | 32 | TYP 29 | Gablota wbudowana w makietę. Wnętrze gabloty wykończone materiałem M.3.4 wg specyfikacji materiałowej. Gablota dwustronna. Dwa szkła frontowe, G.18 wg specyfikacji materiałowej, stałe. Rewizja gabloty możliwa po zdjęciu dachu makiety i uchyleniu sufitu gabloty. Zdjęcie dachu makiety zabezpieczone przed zwiedzającym. |  | RH 35 - 40% |  | x | [5 empty] | TRUE
[6 empty] | szuflada I GA.01.06.005 | 28 | 47 | 127.5 | TYP 30 | Gablota w szufladzie. Góra i front przeszklony, G.18 wg specyfikacji materiałowej. Łączenie szkła pionowego i poziomego bez profili. Maski wokół szkła z materiału M.3.4 wg specyfikacji materiałowej. Uchwyt i wnętrze gabloty z materiału M.3.4 wg specyfikacji materiałowej. Front szuflady zlicowany z frontem zabudowy. Uchwyt szuflady wystaje o 30 mm poza lico zabudowy. Szuflada wyposażona w pojemnik na silikażel. Dostęp do pojemnika od spodu szuflady. Dostęp do wnętrza szuflady możliwy poprzez podniesienie formatki szkła za pomocą ssawek. |  | RH 40% | x | [6 empty] | FALSE
| ZA.01.06.004 | Blat zabudowy z płyt meblarskich, na podkonstrukcji stalowej, wykończonych materiałem T.1.13 wg specyfikacji materiałowej. Blat na konstrukcji z blach stalowych M.3.1 wg specyfikacji materiałowej. Profile spawane z blachy stalowej wyciętej w formie ostrołuków wg rys. Na profilach, pozioma blacha stalowa. Na blacie, makieta i drobne elementy scenografii wykończone materiałem D.2.1 wg specyfikacji materiałowej. Elementy mocowane do konstrukcji zabudowy w sposób trwały, uniemożliwiający zdjęcie elementów przez zwiedzającego. W zabudowie, należy przewidzieć przestrzeń na generatory do oświetlenia wewnętrznego gabloty. Pod blatem, w miejscu niewidocznym dla zwiedzającego, należy przewidzieć perforacje umożliwiającą wentylacje. Rewizja zabudowy zapewniona poprzez zdejmowany panel mocowany do podkonstrukcji stalowej na zawiasach w sposób niewidoczny. Doprowadzenie przewodów elektrycznych do zabudowy z posadzki. Kotwienie zabudowy do posadzki w nogach bez doprowadzenia przewodów elektrycznych. | szuflada II Wnętrze szuflad wykończone materiałem M.3.4 wg specyfikacji materiałowej. Uchwyt szuflad wykonany z materiału M.3.4 wg specyfikacji materiałowej. Front szuflad wykończony materiałem T.1.13 wg specyfikacji materiałowej. Front szuflady zlicowany z frontem zabudowy. Uchwyt szuflady wystaje o 30 mm poza lico zabudowy. Prowadnice niewidoczne po wysunięciu szuflady. | MM.01.06.m029 Monitor montowany nablatowo, obudowany blachą stalową malowaną proszkowo M.3.4 wg specyfikacji materiałowej. Szkło hartowane z powłoką antyrefleksyjną nanoszoną chemicznie o gr. 3 mm przed matrycą monitora. Pomiędzy matrycą monitora a szkłem konieczna jest niewielka szczelina powietrzna w celu odpowiedzniego odprowadzania ciepła. Perforacja w obudowie umożliwiająca wentylacje. Na blacie zabudowy, słuchawka monofoniczna. W zabudowie, znajduje się komputer i wzmacniacz słuchawkowy. |  | szuflada I GA.01.06.006 |  |  |  | TYP 30 | Gablota w szufladzie. Góra i front przeszklony, G.18 wg specyfikacji materiałowej. Łączenie szkła pionowego i poziomego bez profili. Maski wokół szkła z materiału M.3.4 wg specyfikacji materiałowej. Uchwyt i wnętrze gabloty z materiału M.3.4 wg specyfikacji materiałowej. Front szuflady zlicowany z frontem zabudowy. Uchwyt szuflady wystaje o 30 mm poza lico zabudowy. Szuflada wyposażona w pojemnik na silikażel. Dostęp do pojemnika od spodu szuflady. Dostęp do wnętrza szuflady możliwy poprzez podniesienie formatki szkła za pomocą ssawek. |  | RH 45% | x | [6 empty] | TRUE
| ZA.01.06.005 | Blat zabudowy z płyt meblarskich, na podkonstrukcji stalowej, wykończonych materiałem T.1.13 wg specyfikacji materiałowej. Blat na konstrukcji z blach stalowych M.3.1 wg specyfikacji materiałowej. Profile spawane z blachy stalowej wyciętej w formie ostrołuków wg rys. Na profilach, pozioma blacha stalowa. Na blacie, makieta i drobne elementy scenografii wykończone materiałem D.2.1 wg specyfikacji materiałowej. Elementy mocowane do konstrukcji zabudowy w sposób trwały, uniemożliwiający zdjęcie elementów przez zwiedzającego. W zabudowie, należy przewidzieć przestrzeń na generatory do oświetlenia wewnętrznego gabloty. Pod blatem, w miejscu niewidocznym dla zwiedzającego, należy przewidzieć perforacje umożliwiającą wentylacje. Rewizja zabudowy zapewniona poprzez zdejmowany panel mocowany do podkonstrukcji stalowej na zawiasach w sposób niewidoczny. Doprowadzenie przewodów elektrycznych do zabudowy z posadzki. Kotwienie zabudowy do posadzki w nogach bez doprowadzenia przewodów elektrycznych. |  | MM.01.06.m030a Monitor montowany ekran montowany pionowo w makiecie. Szkło hartowane z powłoką antyrefleksyjną nanoszoną chemicznie o gr. 3 mm przed matrycą monitora. Pomiędzy matrycą monitora a szkłem konieczna jest niewielka szczelina powietrzna w celu odpowiedzniego odprowadzania ciepła. Wycięcie w makiecie w obrębie powierzchni aktywnej ekranu. Rewizja monitora możliwa po zdjęciu dachu makiety. Zdjęcie dachu makiety zabezpieczone przed zwiedzającym. Perforacja w makiecie umożliwiająca wentylacje, w miejscu niewidocznym dla zwiedzającego. Część ruchoma makiety działajaca jako moduł interakcyjny. Interkacja poprzez obracanie kołem młyna. W zabudowie, znajduje się komputer. |  | szuflada I GA.01.06.007 |  |  |  | TYP 30 | Gablota w szufladzie. Góra i front przeszklony, G.18 wg specyfikacji materiałowej. Łączenie szkła pionowego i poziomego bez profili. Maski wokół szkła z materiału M.3.4 wg specyfikacji materiałowej. Uchwyt i wnętrze gabloty z materiału M.3.4 wg specyfikacji materiałowej. Front szuflady zlicowany z frontem zabudowy. Uchwyt szuflady wystaje o 30 mm poza lico zabudowy. Szuflada wyposażona w pojemnik na silikażel. Dostęp do pojemnika od spodu szuflady. Dostęp do wnętrza szuflady możliwy poprzez podniesienie formatki szkła za pomocą ssawek. |  | RH 45-50% | x | [6 empty] | TRUE
| ZA.01.06.006 | Blat zabudowy z płyt meblarskich, na podkonstrukcji stalowej, wykończonych materiałem T.1.13 wg specyfikacji materiałowej. Blat na konstrukcji z blach stalowych M.3.1 wg specyfikacji materiałowej. Profile spawane z blachy stalowej wyciętej w formie ostrołuków wg rys. Na profilach, pozioma blacha stalowa. Na blacie, makieta i drobne elementy scenografii wykończone materiałem D.2.1 wg specyfikacji materiałowej. Elementy mocowane do konstrukcji zabudowy w sposób trwały, uniemożliwiający zdjęcie elementów przez zwiedzającego. W zabudowie, należy przewidzieć przestrzeń na generatory do oświetlenia wewnętrznego gabloty. Pod blatem, w miejscu niewidocznym dla zwiedzającego, należy przewidzieć perforacje umożliwiającą wentylacje. Rewizja zabudowy zapewniona poprzez zdejmowany panel mocowany do podkonstrukcji stalowej na zawiasach w sposób niewidoczny. Doprowadzenie przewodów elektrycznych do zabudowy z posadzki. Kotwienie zabudowy do posadzki w nogach bez doprowadzenia przewodów elektrycznych. |  | MM.01.06.m030b Monitor montowany ekran montowany pionowo w makiecie. Szkło hartowane z powłoką antyrefleksyjną nanoszoną chemicznie o gr. 3 mm przed matrycą monitora. Pomiędzy matrycą monitora a szkłem konieczna jest niewielka szczelina powietrzna w celu odpowiedzniego odprowadzania ciepła. Wycięcie w makiecie w obrębie powierzchni aktywnej ekranu. Rewizja monitora możliwa po zdjęciu dachu makiety. Zdjęcie dachu makiety zabezpieczone przed zwiedzającym. Perforacja w makiecie umożliwiająca wentylacje, w miejscu niewidocznym dla zwiedzającego. Część ruchoma makiety działajaca jako moduł interakcyjny. Interkacja poprzez obracanie skrzydłami wiatraka. MM.01.06.m026 Głośnik w zabudowie. Perforacja w płycie meblarskiej pod głośnik wg rys. W zabudowie, znajdują się komputer i wzmacniacz. |  | szuflada I GA.01.06.008 |  |  |  | TYP 30 | Gablota w szufladzie. Góra i front przeszklony, G.18 wg specyfikacji materiałowej. Łączenie szkła pionowego i poziomego bez profili. Maski wokół szkła z materiału M.3.4 wg specyfikacji materiałowej. Uchwyt i wnętrze gabloty z materiału M.3.4 wg specyfikacji materiałowej. Front szuflady zlicowany z frontem zabudowy. Uchwyt szuflady wystaje o 30 mm poza lico zabudowy. Szuflada wyposażona w pojemnik na silikażel. Dostęp do pojemnika od spodu szuflady. Dostęp do wnętrza szuflady możliwy poprzez podniesienie formatki szkła za pomocą ssawek. |  | RH 45% | x | [6 empty] | TRUE
| ZA.01.06.007 | Blat zabudowy z płyt meblarskich, na podkonstrukcji stalowej, wykończonych materiałem T.1.13 wg specyfikacji materiałowej. Blat na konstrukcji z blach stalowych M.3.1 wg specyfikacji materiałowej. Profile spawane z blachy stalowej wyciętej w formie ostrołuków wg rys. Na profilach, pozioma blacha stalowa. Na blacie, dwie makiety i drobne elementy scenografii wykończone materiałem D.2.1 wg specyfikacji materiałowej. Elementy mocowane do konstrukcji zabudowy w sposób trwały, uniemożliwiający zdjęcie elementów przez zwiedzającego. W zabudowie, należy przewidzieć przestrzeń na generatory do oświetlenia wewnętrznego gabloty. Pod blatem, w miejscu niewidocznym dla zwiedzającego, należy przewidzieć perforacje umożliwiającą wentylacje. Rewizja zabudowy zapewniona poprzez zdejmowany panel mocowany do podkonstrukcji stalowej na zawiasach w sposób niewidoczny. Doprowadzenie przewodów elektrycznych do zabudowy z posadzki. Kotwienie zabudowy do posadzki w nogach bez doprowadzenia przewodów elektrycznych. |  | MM.01.06.m326 Monitor montowany nablatowo, obudowany blachą stalową malowaną proszkowo M.3.4 wg specyfikacji materiałowej. Szkło hartowane z powłoką antyrefleksyjną nanoszoną chemicznie o gr. 3 mm przed matrycą monitora. Pomiędzy matrycą monitora a szkłem konieczna jest niewielka szczelina powietrzna w celu odpowiedzniego odprowadzania ciepła. Perforacja w obudowie umożliwiająca wentylacje. W zabudowie, znajduje się komputer. |  | szuflada I GA.01.06.009 |  |  |  |  | Gablota w szufladzie. Góra i front przeszklony, G.18 wg specyfikacji materiałowej. Łączenie szkła pionowego i poziomego bez profili. Maski wokół szkła z materiału M.3.4 wg specyfikacji materiałowej. Uchwyt i wnętrze gabloty z materiału M.3.4 wg specyfikacji materiałowej. Front szuflady zlicowany z frontem zabudowy. Uchwyt szuflady wystaje o 30 mm poza lico zabudowy. Szuflada wyposażona w pojemnik na silikażel. Dostęp do pojemnika od spodu szuflady. Dostęp do wnętrza szuflady możliwy poprzez podniesienie formatki szkła za pomocą ssawek. |  | RH 45% | x | [6 empty] | TRUE
| ZA.01.06.008 | Blat zabudowy z płyt meblarskich, na podkonstrukcji stalowej, wykończonych materiałem T.1.13 wg specyfikacji materiałowej. Blat na konstrukcji z blach stalowych M.3.1 wg specyfikacji materiałowej. Profile spawane z blachy stalowej wyciętej w formie ostrołuków wg rys. Na profilach, pozioma blacha stalowa. Na blacie, cztery makiety wykończone materiałem D.2.1 wg specyfikacji materiałowej. Makiety mocowane do konstrukcji zabudowy w sposób trwały, uniemożliwiający zdjęcie elementów przez zwiedzającego. W zabudowie, należy przewidzieć przestrzeń na generatory do oświetlenia wewnętrznego gabloty. Pod blatem, w miejscu niewidocznym dla zwiedzającego, należy przewidzieć perforacje umożliwiającą wentylacje. Rewizja zabudowy zapewniona poprzez zdejmowany panel mocowany do podkonstrukcji stalowej na zawiasach w sposób niewidoczny. Doprowadzenie przewodów elektrycznych do zabudowy z posadzki. Kotwienie zabudowy do posadzki w nogach bez doprowadzenia przewodów elektrycznych. | szuflada III, szuflada IV, szuflada V szuflada VI Wnętrze szuflad wykończone materiałem M.3.4 wg specyfikacji materiałowej. Uchwyt szuflad wykonany z materiału M.3.4 wg specyfikacji materiałowej. Front szuflad wykończony materiałem T.1.13 wg specyfikacji materiałowej. Front szuflady zlicowany z frontem zabudowy. Uchwyt szuflady wystaje o 30 mm poza lico zabudowy. Prowadnice niewidoczne po wysunięciu szuflady. | MM.01.06.m026 Głośnik w zabudowie. Perforacja w płycie meblarskiej pod głośnik wg rys. W zabudowie, znajduje się wzmacniacz. |  | szuflada I GA.01.06.010 |  |  |  | TYP 30 | Gablota w szufladzie. Góra i front przeszklony, G.18 wg specyfikacji materiałowej. Łączenie szkła pionowego i poziomego bez profili. Maski wokół szkła z materiału M.3.4 wg specyfikacji materiałowej. Uchwyt i wnętrze gabloty z materiału M.3.4 wg specyfikacji materiałowej. Front szuflady zlicowany z frontem zabudowy. Uchwyt szuflady wystaje o 30 mm poza lico zabudowy. Szuflada wyposażona w pojemnik na silikażel. Dostęp do pojemnika od spodu szuflady. Dostęp do wnętrza szuflady możliwy poprzez podniesienie formatki szkła za pomocą ssawek. |  |  | x | [6 empty] | TRUE
[6 empty] | szuflada II GA.01.06.011 |  |  |  | TYP 30 | Gablota w szufladzie. Góra i front przeszklony, G.18 wg specyfikacji materiałowej. Łączenie szkła pionowego i poziomego bez profili. Maski wokół szkła z materiału M.3.4 wg specyfikacji materiałowej. Uchwyt i wnętrze gabloty z materiału M.3.4 wg specyfikacji materiałowej. Front szuflady zlicowany z frontem zabudowy. Uchwyt szuflady wystaje o 30 mm poza lico zabudowy. Szuflada wyposażona w pojemnik na silikażel. Dostęp do pojemnika od spodu szuflady. Dostęp do wnętrza szuflady możliwy poprzez podniesienie formatki szkła za pomocą ssawek. |  | RH 35 - 40% | x | [6 empty] | FALSE
[6 empty] | szuflada VII GA.01.06.013 |  |  |  | TYP 30 | Gablota w szufladzie. Góra i front przeszklony, G.18 wg specyfikacji materiałowej. Łączenie szkła pionowego i poziomego bez profili. Maski wokół szkła z materiału M.3.4 wg specyfikacji materiałowej. Uchwyt i wnętrze gabloty z materiału M.3.4 wg specyfikacji materiałowej. Front szuflady zlicowany z frontem zabudowy. Uchwyt szuflady wystaje o 30 mm poza lico zabudowy. Szuflada wyposażona w pojemnik na silikażel. Dostęp do pojemnika od spodu szuflady. Dostęp do wnętrza szuflady możliwy poprzez podniesienie formatki szkła za pomocą ssawek. |  | RH 35 - 40% | x | [6 empty] | FALSE
[6 empty] | GA.01.06.014 |  |  |  | TYP 29 | Gablota wbudowana w makietę. Wnętrze gabloty wykończone materiałem M.3.4 wg specyfikacji materiałowej. Szkło frontowe, G.18 wg specyfikacji materiałowej, stałe. Rewizja gabloty możliwa po zdjęciu dachu makiety i uchyleniu sufitu gabloty. Zdjęcie dachu makiety zabezpieczone przed zwiedzającym. |  | RH 50 - 55% |  | x | [5 empty] | FALSE
| ZA.01.06.009 | Blat zabudowy z płyt meblarskich, na podkonstrukcji stalowej, wykończonych materiałem T.1.13 wg specyfikacji materiałowej. Blat na konstrukcji z blach stalowych M.3.1 wg specyfikacji materiałowej. Profile spawane z blachy stalowej wyciętej w formie ostrołuków wg rys. Na profilach, pozioma blacha stalowa. Na blacie, pięć makiet wykończonych materiałem D.2.1 wg specyfikacji materiałowej. Makiety mocowane do konstrukcji zabudowy w sposób trwały, uniemożliwiający zdjęcie elementów przez zwiedzającego. W zabudowie, należy przewidzieć przestrzeń na generatory do oświetlenia wewnętrznego gabloty. Pod blatem, w miejscu niewidocznym dla zwiedzającego, należy przewidzieć perforacje umożliwiającą wentylacje. Rewizja zabudowy zapewniona poprzez zdejmowany panel mocowany do podkonstrukcji stalowej na zawiasach w sposób niewidoczny. Doprowadzenie przewodów elektrycznych do zabudowy z posadzki. Kotwienie zabudowy do posadzki w nogach bez doprowadzenia przewodów elektrycznych. |  |  |  | szuflada I GA.01.06.015 |  |  |  | TYP 30 | Gablota w szufladzie. Góra i front przeszklony, G.18 wg specyfikacji materiałowej. Łączenie szkła pionowego i poziomego bez profili. Maski wokół szkła z materiału M.3.4 wg specyfikacji materiałowej. Uchwyt i wnętrze gabloty z materiału M.3.4 wg specyfikacji materiałowej. Front szuflady zlicowany z frontem zabudowy. Uchwyt szuflady wystaje o 30 mm poza lico zabudowy. Szuflada wyposażona w pojemnik na silikażel. Dostęp do pojemnika od spodu szuflady. Dostęp do wnętrza szuflady możliwy poprzez podniesienie formatki szkła za pomocą ssawek. |  | RH 50% | x | [6 empty] | TRUE
[6 empty] | szuflada II GA.01.06.016 |  |  |  | TYP 30 | Gablota w szufladzie. Góra i front przeszklony, G.18 wg specyfikacji materiałowej. Łączenie szkła pionowego i poziomego bez profili. Maski wokół szkła z materiału M.3.4 wg specyfikacji materiałowej. Uchwyt i wnętrze gabloty z materiału M.3.4 wg specyfikacji materiałowej. Front szuflady zlicowany z frontem zabudowy. Uchwyt szuflady wystaje o 30 mm poza lico zabudowy. Szuflada wyposażona w pojemnik na silikażel. Dostęp do pojemnika od spodu szuflady. Dostęp do wnętrza szuflady możliwy poprzez podniesienie formatki szkła za pomocą ssawek. |  | RH 50% | x | [6 empty] | FALSE
[6 empty] | GA.01.06.063 |  |  |  | TYP 29 | Gablota wbudowana w makietę. Wnętrze gabloty wykończone materiałem M.3.4 wg specyfikacji materiałowej. Szkło frontowe, G.18 wg specyfikacji materiałowej, stałe. Rewizja gabloty możliwa po zdjęciu dachu makiety i uchyleniu sufitu gabloty. Zdjęcie dachu makiety zabezpieczone przed zwiedzającym. |  | brak silikażelu |  | x | [5 empty] | FALSE
[6 empty] | GA.01.06.064 |  |  |  | TYP 29 | Gablota wbudowana w makietę. Wnętrze gabloty wykończone materiałem M.3.4 wg specyfikacji materiałowej. Szkło frontowe, G.18 wg specyfikacji materiałowej, stałe. Rewizja gabloty możliwa po zdjęciu dachu makiety i uchyleniu sufitu gabloty. Zdjęcie dachu makiety zabezpieczone przed zwiedzającym. |  | brak silikażelu |  | x | [5 empty] | FALSE
| ZA.01.06.010 | Blat zabudowy z płyt meblarskich, na podkonstrukcji stalowej, wykończonych materiałem T.1.13 wg specyfikacji materiałowej. Blat na konstrukcji z blach stalowych M.3.1 wg specyfikacji materiałowej. Profile spawane z blachy stalowej wyciętej w formie ostrołuków wg rys. Na profilach, pozioma blacha stalowa jako podstawa całego mebla. Na blacie, cztery makiety wykończone materiałem D.2.1 wg specyfikacji materiałowej. Makiety mocowane do konstrukcji zabudowy w sposób trwały, uniemożliwiający zdjęcie elementów przez zwiedzającego. W zabudowie, należy przewidzieć przestrzeń na generatory do oświetlenia wewnętrznego gabloty. Pod blatem, w miejscu niewidocznym dla zwiedzającego, należy przewidzieć perforacje umożliwiającą wentylacje. Rewizja zabudowy zapewniona poprzez zdejmowany panel mocowany do podkonstrukcji stalowej na zawiasach w sposób niewidoczny. Doprowadzenie przewodów elektrycznych do zabudowy z posadzki. Kotwienie zabudowy do posadzki w nogach bez doprowadzenia przewodów elektrycznych. | szuflada I Wnętrze szuflad wykończone materiałem M.3.4 wg specyfikacji materiałowej. Uchwyt szuflad wykonany z materiału M.3.4 wg specyfikacji materiałowej. Front szuflad wykończony materiałem T.1.13 wg specyfikacji materiałowej. Front szuflady zlicowany z frontem zabudowy. Uchwyt szuflady wystaje o 30 mm poza lico zabudowy. Prowadnice niewidoczne po wysunięciu szuflady. |  |  | szuflada II GA.01.06.017 |  |  |  | TYP 30 | Gablota w szufladzie. Góra i front przeszklony, G.18 wg specyfikacji materiałowej. Łączenie szkła pionowego i poziomego bez profili. Maski wokół szkła z materiału M.3.4 wg specyfikacji materiałowej. Uchwyt i wnętrze gabloty z materiału M.3.4 wg specyfikacji materiałowej. Front szuflady zlicowany z frontem zabudowy. Uchwyt szuflady wystaje o 30 mm poza lico zabudowy. Szuflada wyposażona w pojemnik na silikażel. Dostęp do pojemnika od spodu szuflady. Dostęp do wnętrza szuflady możliwy poprzez podniesienie formatki szkła za pomocą ssawek. |  | brak silikażelu | x | [6 empty] | TRUE
[6 empty] | GA.01.06.018 |  |  |  | TYP 27 | Gablota na zabudowie, ustawiona na podstawie zabudowy z blachy stalowej, dodatkowo mocowana do podkonstrukcji zabudowy. Gablota bez profili. Przestrzeń techniczna gabloty zasłonięta jest przez maskę malowaną od wewnętrznej strony szyb pionowych, na kolor dopasowany do wykończenia blatu zabudowy, czyli T.1.13. Wnętrze gabloty wykończone materiałem M.3.4 wg specyfikacji materiałowej. Dostęp do zamka możliwy od spodu gabloty. Dostęp do wnętrza gabloty możliwy po wysunięciu frontowego szkła gabloty. |  | brak silikażelu |  | x | [5 empty] | FALSE
| ZA.01.06.011 | Dwa blaty zabudowy z płyt meblarskich, na podkonstrukcji stalowej, wykończonych materiałem T.1.13 wg specyfikacji materiałowej. Blaty na konstrukcji z blach stalowych M.3.1 wg specyfikacji materiałowej. Profile spawane z blachy stalowej wyciętej w formie ostrołuków wg rys. Na profilach, pozioma blacha stalowa jako podstawa całego mebla. Na blacie, trzy makiety wykończone materiałem D.2.1 wg specyfikacji materiałowej. Makiety mocowane do konstrukcji zabudowy w sposób trwały, uniemożliwiający zdjęcie elementów przez zwiedzającego. W zabudowie, należy przewidzieć przestrzeń na generatory do oświetlenia wewnętrznego gabloty. Pod blatem, w miejscu niewidocznym dla zwiedzającego, należy przewidzieć perforacje umożliwiającą wentylacje. Rewizja zabudowy zapewniona poprzez zdejmowany panel mocowany do podkonstrukcji stalowej na zawiasach w sposób niewidoczny. Doprowadzenie przewodów elektrycznych do zabudowy z posadzki. Kotwienie zabudowy do posadzki w nogach bez doprowadzenia przewodów elektrycznych. |  | MM.01.06.m323 Monitor montowany ekran montowany pionowo w makiecie. Szkło hartowane z powłoką antyrefleksyjną nanoszoną chemicznie o gr. 3 mm przed matrycą monitora. Pomiędzy matrycą monitora a szkłem konieczna jest niewielka szczelina powietrzna w celu odpowiedzniego odprowadzania ciepła. Wycięcie w makiecie maskujące częśc monitora, wg rysunku. Rewizja monitora możliwa po zdjęciu dachu makiety. Zdjęcie dachu makiety zabezpieczone przed zwiedzającym. Perforacja w makiecie umożliwiająca wentylacje, w miejscu niewidocznym dla zwiedzającego. W zabudowie, znajduje się komputer. |  | GA.01.06.019 |  |  |  | TYP 27 | Gablota na zabudowie, ustawiona na podstawie zabudowy z blachy stalowej, dodatkowo mocowana do podkonstrukcji zabudowy. Gablota bez profili. Przestrzeń techniczna gabloty zasłonięta jest przez maskę malowaną od wewnętrznej strony szyb pionowych, na kolor dopasowany do wykończenia blatu zabudowy, czyli T.1.13. Wnętrze gabloty wykończone materiałem M.3.4 wg specyfikacji materiałowej. Dostęp do zamka oraz pojemnika na absorber możliwy od spodu gabloty, bez otwierania gabloty. Dostęp do wnętrza gabloty możliwy po wysunięciu frontowego szkła gabloty. |  | RH 50 - 55% |  | x | [5 empty] | TRUE
[6 empty] | GA.01.06.020 |  |  |  | TYP 27 | Gablota na zabudowie, ustawiona na podstawie zabudowy z blachy stalowej, dodatkowo mocowana do podkonstrukcji zabudowy oraz kotwiona do ściany. Gablota bez profili. Przestrzeń techniczna gabloty zasłonięta jest przez maskę malowaną od wewnętrznej strony szyb pionowych, na kolor dopasowany do wykończenia blatu zabudowy, czyli T.1.13. Wnętrze gabloty wykończone materiałem M.3.4 wg specyfikacji materiałowej. Dostęp do zamka oraz pojemnika na absorber możliwy od spodu gabloty, bez otwierania gabloty. Dostęp do wnętrza gabloty możliwy po wysunięciu frontowego szkła gabloty. |  | RH 50% |  | x | [5 empty] | FALSE
| ZA.01.06.012 | Blat zabudowy z płyt meblarskich, na podkonstrukcji stalowej, wykończonych materiałem T.1.13 wg specyfikacji materiałowej. Blat na konstrukcji z blach stalowych M.3.1 wg specyfikacji materiałowej. Profile spawane z blachy stalowej wyciętej w formie ostrołuków wg rys. Na profilach, pozioma blacha stalowa. Na blacie, dwie makiety wykończone materiałem D.2.1 wg specyfikacji materiałowej. Makiety mocowane do konstrukcji zabudowy w sposób trwały, uniemożliwiający zdjęcie elementów przez zwiedzającego. Kotwienie zabudowy do posadzki w słupkach narożnych. | szuflada I Wnętrze szuflad wykończone materiałem M.3.4 wg specyfikacji materiałowej. Uchwyt szuflad wykonany z materiału M.3.4 wg specyfikacji materiałowej. Front szuflad wykończony materiałem T.1.13 wg specyfikacji materiałowej. Front szuflady zlicowany z frontem zabudowy. Uchwyt szuflady wystaje o 30 mm poza lico zabudowy. Prowadnice niewidoczne po wysunięciu szuflady. | [17 empty] | FALSE
| ZA.01.06.013 | Blat zabudowy z płyt meblarskich, na podkonstrukcji stalowej, wykończonych materiałem T.1.13 wg specyfikacji materiałowej. Blat na konstrukcji z blach stalowych M.3.1 wg specyfikacji materiałowej. Profile spawane z blachy stalowej wyciętej w formie ostrołuków wg rys. Na profilach, pozioma blacha stalowa. Na blacie, dwie makiety wykończone materiałem D.2.1 wg specyfikacji materiałowej. Makiety mocowane do konstrukcji zabudowy w sposób trwały, uniemożliwiający zdjęcie elementów przez zwiedzającego. W zabudowie, należy przewidzieć przestrzeń na generatory do oświetlenia wewnętrznego gabloty. Pod blatem, w miejscu niewidocznym dla zwiedzającego, należy przewidzieć perforacje umożliwiającą wentylacje. Rewizja zabudowy zapewniona poprzez zdejmowany panel mocowany do podkonstrukcji stalowej na zawiasach w sposób niewidoczny. Doprowadzenie przewodów elektrycznych do zabudowy z posadzki. Kotwienie zabudowy do posadzki w nogach bez doprowadzenia przewodów elektrycznych. |  | MM.01.06.m026 Głośnik w zabudowie. Perforacja w płycie meblarskiej pod głośnik wg rys. W zabudowie, znajduje się wzmacniacz. |  | GA.01.06.021 |  |  |  | TYP 29 | Gablota wbudowana w makietę. Wnętrze gabloty wykończone materiałem M.3.4 wg specyfikacji materiałowej. Szkło frontowe, G.18 wg specyfikacji materiałowej, stałe. Rewizja gabloty możliwa po zdjęciu dachu makiety i uchyleniu sufitu gabloty. Zdjęcie dachu makiety zabezpieczone przed zwiedzającym. |  | RH 50% |  | x | [5 empty] | TRUE
| ZA.01.06.014 | Blat zabudowy z płyt meblarskich, na podkonstrukcji stalowej, wykończonych materiałem T.1.13 wg specyfikacji materiałowej. Blat na konstrukcji z blach stalowych M.3.1 wg specyfikacji materiałowej. Profile spawane z blachy stalowej wyciętej w formie ostrołuków wg rys. Na profilach, pozioma blacha stalowa. Na blacie, makieta wykończona materiałem D.2.1 wg specyfikacji materiałowej. Makieta mocowana do konstrukcji zabudowy w sposób trwały, uniemożliwiający zdjęcie elementów przez zwiedzającego. W zabudowie, należy przewidzieć przestrzeń na generatory do oświetlenia wewnętrznego gabloty. Pod blatem, w miejscu niewidocznym dla zwiedzającego, należy przewidzieć perforacje umożliwiającą wentylacje. Rewizja zabudowy zapewniona poprzez zdejmowany panel mocowany do podkonstrukcji stalowej na zawiasach w sposób niewidoczny. Doprowadzenie przewodów elektrycznych do zabudowy z posadzki. Kotwienie zabudowy do posadzki w nogach bez doprowadzenia przewodów elektrycznych. |  |  |  | szuflada I GA.01.06.022 |  |  |  | TYP 30 | Gablota w szufladzie. Góra i front przeszklony, G.18 wg specyfikacji materiałowej. Łączenie szkła pionowego i poziomego bez profili. Maski wokół szkła z materiału M.3.4 wg specyfikacji materiałowej. Uchwyt i wnętrze gabloty z materiału M.3.4 wg specyfikacji materiałowej. Front szuflady zlicowany z frontem zabudowy. Uchwyt szuflady wystaje o 30 mm poza lico zabudowy. Szuflada wyposażona w pojemnik na silikażel. Dostęp do pojemnika od spodu szuflady. Dostęp do wnętrza szuflady możliwy poprzez podniesienie formatki szkła za pomocą ssawek. |  | RH 50% | x | [6 empty] | TRUE
| ZA.01.06.015 | Blat zabudowy z płyt meblarskich, na podkonstrukcji stalowej, wykończonych materiałem T.1.13 wg specyfikacji materiałowej. Blat na konstrukcji z blach stalowych M.3.1 wg specyfikacji materiałowej. Profile spawane z blachy stalowej wyciętej w formie ostrołuków wg rys. Na profilach, pozioma blacha stalowa jako podstawa całego mebla. Na blacie, dwie makiety wykończone materiałem D.2.1 wg specyfikacji materiałowej. Makiety mocowane do konstrukcji zabudowy w sposób trwały, uniemożliwiający zdjęcie elementów przez zwiedzającego. W zabudowie, należy przewidzieć przestrzeń na generatory do oświetlenia wewnętrznego gabloty. Pod blatem, w miejscu niewidocznym dla zwiedzającego, należy przewidzieć perforacje umożliwiającą wentylacje. Rewizja zabudowy zapewniona poprzez zdejmowany panel mocowany do podkonstrukcji stalowej na zawiasach w sposób niewidoczny. Doprowadzenie przewodów elektrycznych do zabudowy z posadzki. Kotwienie zabudowy do posadzki w nogach bez doprowadzenia przewodów elektrycznych. |  | MM.01.06.m323 Monitor montowany ekran montowany pionowo w makiecie. Szkło hartowane z powłoką antyrefleksyjną nanoszoną chemicznie o gr. 3 mm przed matrycą monitora. Pomiędzy matrycą monitora a szkłem konieczna jest niewielka szczelina powietrzna w celu odpowiedzniego odprowadzania ciepła. Wycięcie w makiecie maskujące częśc monitora, wg rysunku. Rewizja monitora możliwa po zdjęciu dachu makiety. Zdjęcie dachu makiety zabezpieczone przed zwiedzającym. Perforacja w makiecie umożliwiająca wentylacje, w miejscu niewidocznym dla zwiedzającego. W zabudowie, znajduje się komputer. |  | GA.01.06.023 |  |  |  | TYP 29 | Gablota wbudowana w makietę. Wnętrze gabloty wykończone materiałem M.3.4 wg specyfikacji materiałowej. Szkło frontowe, G.18 wg specyfikacji materiałowej, stałe. Rewizja gabloty możliwa po zdjęciu dachu makiety i uchyleniu sufitu gabloty. Zdjęcie dachu makiety zabezpieczone przed zwiedzającym. |  | RH 35 - 40% |  | x | [5 empty] | TRUE
[6 empty] | GA.01.06.024 |  |  |  | TYP 27 | Gablota na zabudowie, ustawiona na podstawie zabudowy z blachy stalowej, dodatkowo mocowana do podkonstrukcji zabudowy. Gablota bez profili. Przestrzeń techniczna gabloty zasłonięta jest przez maskę malowaną od wewnętrznej strony szyb pionowych, na kolor dopasowany do wykończenia blatu zabudowy, czyli T.1.13. Wnętrze gabloty wykończone materiałem M.3.4 wg specyfikacji materiałowej. Dostęp do zamka możliwy od spodu gabloty. Dostęp do wnętrza gabloty możliwy po wysunięciu frontowego szkła gabloty. |  | brak silikażelu |  | x | [5 empty] | FALSE
| ZA.01.06.016 | Cztery blaty zabudowy z płyt meblarskich, na podkonstrukcji stalowej, wykończonych materiałem T.1.13 wg specyfikacji materiałowej. Blaty na konstrukcji z blach stalowych M.3.1 wg specyfikacji materiałowej. Profile spawane z blachy stalowej wyciętej w formie ostrołuków wg rys. Na profilach, pozioma blacha stalowa jako podstawa całego mebla. Na blatach, osiem makiet wykończonych materiałem D.2.1 wg specyfikacji materiałowej. Makiety mocowane do konstrukcji zabudowy w sposób trwały, uniemożliwiający zdjęcie elementów przez zwiedzającego. W zabudowie, należy przewidzieć przestrzeń na generatory do oświetlenia wewnętrznego gabloty. Pod blatem, w miejscu niewidocznym dla zwiedzającego, należy przewidzieć perforacje umożliwiającą wentylacje. Rewizja zabudowy zapewniona poprzez zdejmowany panel mocowany do podkonstrukcji stalowej na zawiasach w sposób niewidoczny. Doprowadzenie przewodów elektrycznych do zabudowy z posadzki. Kotwienie zabudowy do posadzki w nogach bez doprowadzenia przewodów elektrycznych. |  | MM.01.06.m026 Głośnik w zabudowie. Perforacja w płycie meblarskiej pod głośnik wg rys. W zabudowie, znajduje się wzmacniacz. |  | GA.01.06.025 |  |  |  | TYP 27 | Gablota na zabudowie, ustawiona na podstawie zabudowy z blachy stalowej, dodatkowo mocowana do podkonstrukcji zabudowy. Gablota bez profili. Przestrzeń techniczna gabloty zasłonięta jest przez maskę malowaną od wewnętrznej strony szyb pionowych, na kolor dopasowany do wykończenia blatu zabudowy, czyli T.1.13. Wnętrze gabloty wykończone materiałem M.3.4 wg specyfikacji materiałowej. Dostęp do zamka oraz pojemnika na absorber możliwy od spodu gabloty, bez otwierania gabloty. Dostęp do wnętrza gabloty możliwy po wysunięciu frontowego szkła gabloty. |  | RH 35 - 40% |  | x | [5 empty] | TRUE
[6 empty] | GA.01.06.027 |  |  |  | TYP 27 | Gablota na zabudowie, ustawiona na podstawie zabudowy z blachy stalowej, dodatkowo mocowana do podkonstrukcji zabudowy. Gablota bez profili. Przestrzeń techniczna gabloty zasłonięta jest przez maskę malowaną od wewnętrznej strony szyb pionowych, na kolor dopasowany do wykończenia blatu zabudowy, czyli T.1.13. Wnętrze gabloty wykończone materiałem M.3.4 wg specyfikacji materiałowej. Dostęp do zamka oraz pojemnika na absorber możliwy od spodu gabloty, bez otwierania gabloty. Dostęp do wnętrza gabloty możliwy po wysunięciu frontowego szkła gabloty. |  | RH 45% |  | x | [5 empty] | FALSE
[6 empty] | GA.01.06.026 |  |  |  | TYP 27 | Gablota na zabudowie, ustawiona na podstawie zabudowy z blachy stalowej, dodatkowo mocowana do podkonstrukcji zabudowy. Gablota bez profili. Przestrzeń techniczna gabloty zasłonięta jest przez maskę malowaną od wewnętrznej strony szyb pionowych, na kolor dopasowany do wykończenia blatu zabudowy, czyli T.1.13. Wnętrze gabloty wykończone materiałem M.3.4 wg specyfikacji materiałowej. Dostęp do zamka oraz pojemnika na absorber możliwy od spodu gabloty, bez otwierania gabloty. Dostęp do wnętrza gabloty możliwy po wysunięciu frontowego szkła gabloty. |  |  |  | x | [5 empty] | FALSE
| ZA.01.06.017 | Blat zabudowy z płyt meblarskich, na podkonstrukcji stalowej, wykończonych materiałem T.1.13 wg specyfikacji materiałowej. Blat na konstrukcji z blach stalowych M.3.1 wg specyfikacji materiałowej. Profile spawane z blachy stalowej wyciętej w formie ostrołuków wg rys. Na profilach, pozioma blacha stalowa. Na blacie, makieta i drobne elementy scenografii wykończone materiałem D.2.1 wg specyfikacji materiałowej. Elementy mocowane do konstrukcji zabudowy w sposób trwały, uniemożliwiający zdjęcie elementów przez zwiedzającego. W zabudowie, należy przewidzieć przestrzeń na generatory do oświetlenia wewnętrznego gabloty. Pod blatem, w miejscu niewidocznym dla zwiedzającego, należy przewidzieć perforacje umożliwiającą wentylacje. Rewizja zabudowy zapewniona poprzez zdejmowany panel mocowany do podkonstrukcji stalowej na zawiasach w sposób niewidoczny. Doprowadzenie przewodów elektrycznych do zabudowy z posadzki. Kotwienie zabudowy do posadzki w nogach bez doprowadzenia przewodów elektrycznych. | szuflada I, szuflada III Wnętrze szuflad wykończone materiałem M.3.4 wg specyfikacji materiałowej. Uchwyt szuflad wykonany z materiału M.3.4 wg specyfikacji materiałowej. Front szuflad wykończony materiałem T.1.13 wg specyfikacji materiałowej. Front szuflady zlicowany z frontem zabudowy. Uchwyt szuflady wystaje o 30 mm poza lico zabudowy. Prowadnice niewidoczne po wysunięciu szuflady. | MM.01.06.m025 Głośnik w zabudowie. Perforacja w płycie meblarskiej pod głośnik wg rys. MM.01.06.m027 Monitor montowany nablatowo, obudowany blachą stalową malowaną proszkowo M.3.4 wg specyfikacji materiałowej. Szkło hartowane z powłoką antyrefleksyjną nanoszoną chemicznie o gr. 3 mm przed matrycą monitora. Pomiędzy matrycą monitora a szkłem konieczna jest niewielka szczelina powietrzna w celu odpowiedzniego odprowadzania ciepła. Perforacja w obudowie umożliwiająca wentylacje. Na blacie zabudowy, słuchawka monofoniczna. W zabudowie, znajdują się komputer i wzmacniacze. |  | GA.01.06.029 |  |  |  | TYP 29 | Gablota wbudowana w makietę. Wnętrze gabloty wykończone materiałem M.3.4 wg specyfikacji materiałowej. Szkło frontowe, G.18 wg specyfikacji materiałowej, stałe. Rewizja gabloty możliwa po zdjęciu dachu makiety i uchyleniu sufitu gabloty. Zdjęcie dachu makiety zabezpieczone przed zwiedzającym. |  | RH 50 % |  | x | [5 empty] | TRUE
[6 empty] | szuflada II GA.01.06.030 |  |  |  | TYP 30 | Gablota w szufladzie. Góra i front przeszklony, G.18 wg specyfikacji materiałowej. Łączenie szkła pionowego i poziomego bez profili. Maski wokół szkła z materiału M.3.4 wg specyfikacji materiałowej. Uchwyt i wnętrze gabloty z materiału M.3.4 wg specyfikacji materiałowej. Front szuflady zlicowany z frontem zabudowy. Uchwyt szuflady wystaje o 30 mm poza lico zabudowy. Szuflada wyposażona w pojemnik na silikażel. Dostęp do pojemnika od spodu szuflady. Dostęp do wnętrza szuflady możliwy poprzez podniesienie formatki szkła za pomocą ssawek. |  | RH 50% | x | [6 empty] | FALSE
| ZA.01.06.018 | Dwa blaty zabudowy z płyt meblarskich, na podkonstrukcji stalowej, wykończonych materiałem T.1.13 wg specyfikacji materiałowej. Blaty na konstrukcji z blach stalowych M.3.1 wg specyfikacji materiałowej. Profile spawane z blachy stalowej wyciętej w formie ostrołuków wg rys. Na profilach, pozioma blacha stalowa jako podstawa całego mebla. Na blatach, trzy makiety wykończone materiałem D.2.1 wg specyfikacji materiałowej. Makiety mocowane do konstrukcji zabudowy w sposób trwały, uniemożliwiający zdjęcie elementów przez zwiedzającego. W zabudowie, należy przewidzieć przestrzeń na generatory do oświetlenia wewnętrznego gabloty. Pod każdym z blatów, w miejscu niewidocznym dla zwiedzającego, należy przewidzieć perforacje umożliwiającą wentylacje. Rewizja zabudowy zapewniona poprzez zdejmowany panel mocowany do podkonstrukcji stalowej na zawiasach w sposób niewidoczny. Doprowadzenie przewodów elektrycznych do zabudowy z posadzki. Kotwienie zabudowy do posadzki w nogach bez doprowadzenia przewodów elektrycznych. |  | MM.01.06.m026 Głośnik w zabudowie. Perforacja w płycie meblarskiej pod głośnik wg rys. W zabudowie, znajduje się wzmacniacz. MM.01.06.m323 Monitor montowany ekran montowany pionowo w makiecie. Szkło hartowane z powłoką antyrefleksyjną nanoszoną chemicznie o gr. 3 mm przed matrycą monitora. Pomiędzy matrycą monitora a szkłem konieczna jest niewielka szczelina powietrzna w celu odpowiedzniego odprowadzania ciepła. Wycięcie w makiecie maskujące częśc monitora, wg rysunku. Rewizja monitora możliwa po zdjęciu dachu makiety. Zdjęcie dachu makiety zabezpieczone przed zwiedzającym. Perforacja w makiecie umożliwiająca wentylacje, w miejscu niewidocznym dla zwiedzającego. W zabudowie, znajduje się komputer. |  | GA.01.06.031 |  |  |  | TYP 27 | Gablota na zabudowie, ustawiona na podstawie zabudowy z blachy stalowej, dodatkowo mocowana do podkonstrukcji zabudowy. Gablota bez profili. Przestrzeń techniczna gabloty zasłonięta jest przez maskę malowaną od wewnętrznej strony szyb pionowych, na kolor dopasowany do wykończenia blatu zabudowy, czyli T.1.13. Wnętrze gabloty wykończone materiałem M.3.4 wg specyfikacji materiałowej. Dostęp do zamka oraz pojemnika na absorber możliwy od spodu gabloty, bez otwierania gabloty. Dostęp do wnętrza gabloty możliwy po wysunięciu frontowego szkła gabloty. |  | RH 45% |  | x | [5 empty] | TRUE
[6 empty] | GA.01.06.032 |  |  |  | TYP 27 | Gablota na zabudowie, ustawiona na podstawie zabudowy z blachy stalowej, dodatkowo mocowana do podkonstrukcji zabudowy. Gablota bez profili. Przestrzeń techniczna gabloty zasłonięta jest przez maskę malowaną od wewnętrznej strony szyb pionowych, na kolor dopasowany do wykończenia blatu zabudowy, czyli T.1.13. Wnętrze gabloty wykończone materiałem M.3.4 wg specyfikacji materiałowej. Dostęp do zamka oraz pojemnika na absorber możliwy od spodu gabloty, bez otwierania gabloty. Dostęp do wnętrza gabloty możliwy po wysunięciu frontowego szkła gabloty. |  | RH 40% |  | x | [5 empty] | FALSE
[6 empty] | szuflada I GA.01.06.034 |  |  |  | TYP 30 | Gablota w szufladzie. Góra i front przeszklony, G.18 wg specyfikacji materiałowej. Łączenie szkła pionowego i poziomego bez profili. Maski wokół szkła z materiału M.3.4 wg specyfikacji materiałowej. Uchwyt i wnętrze gabloty z materiału M.3.4 wg specyfikacji materiałowej. Front szuflady zlicowany z frontem zabudowy. Uchwyt szuflady wystaje o 30 mm poza lico zabudowy. Szuflada wyposażona w pojemnik na silikażel. Dostęp do pojemnika od spodu szuflady. Dostęp do wnętrza szuflady możliwy poprzez podniesienie formatki szkła za pomocą ssawek. |  | RH 40% | x | [6 empty] | FALSE
[6 empty] | GA.01.06.036 |  |  |  | TYP 29 | Gablota wbudowana w makietę. Wnętrze gabloty wykończone materiałem M.3.4 wg specyfikacji materiałowej. Szkło frontowe, G.18 wg specyfikacji materiałowej, stałe. Rewizja gabloty możliwa po zdjęciu dachu makiety i uchyleniu sufitu gabloty. Zdjęcie dachu makiety zabezpieczone przed zwiedzającym. |  | RH 45% |  | x | [5 empty] | FALSE
[6 empty] | GA.01.06.065 |  |  |  |  | Podstawa, wykończona materiałem M.3.4 wg specyfikacji materiałowej, umieszczona pod zabudową. Tafla szklana od jednego z boków zabezpieczająca eksponat mechanicznie, G.18 wg specyfikacji materiałowej, stałe, zamocowane do podstawy. |  | brak silicagelu | [7 empty] | FALSE
| ZA.01.06.019 | Wnęka w ścianie Wykończona materiałem T.1.2 wg specyfikacji materiałowej. | [18 empty] | FALSE
| ZA.01.06.020 | Zabudowa na podkonstrukcji stalowej, obudowana płytami meblarskimi wykończonymi materiałem T.1.13 wg specyfikacji. Cokół wykończony materiałem M.3.4 wg specyfikacji materiałowej. Podpórka pod tekst z materiału M.3.4 wg specyfikacji materiałowej. | [18 empty] | FALSE
| ZA.01.06.021 | Zabudowa na podkonstrukcji stalowej z zewnetrznym korpusem z płyt meblarskich obłożonych płytami kamiennymi K.2.2 wg specyfikacji materiałowej. Wnęki wykończone płytami kamiennymi K.2.2 wg specyfikacji materiałowej. W miejscach gablot, wnęki dostosowane do montażu gabloty. Rewizja zabudowy zapewniona poprzez zdejmowany panel mocowany do podkonstrukcji stalowej na zawiasach w sposób niewidoczny. Doprowadzenie przewodów elektrycznych do zabudowy z posadzki. |  |  |  | GA.01.06.058 | 170 | 40 | 70 | TYP 13 | Gablota wbudowana częściowo w zabudowę, mocowana do podkonstrukcji zabudowy. Profile 13x13mm wykonane z materiału M.3.3 wg specyfikacji materiałowej. Wnętrze gabloty wykończone materiałem M.3.3 wg specyfikacji materiałowej. Gablota wyposażona w absorber, dostęp do absorbera i zamka, bez otwierania przestrzeni ekspozycyjnej, po zdjęciu dolnego panelu zabudowy. Dostęp do gabloty zapewniają drzwi, których kąt otwarcia wynosi ok. 90 stopni. |  | RH 35 - 40% | x | x | [5 empty] | TRUE
[6 empty] | GA.01.06.059 | 170 | 40 | 70 | TYP 13 | Gablota wbudowana częściowo w zabudowę, mocowana do podkonstrukcji zabudowy. Profile 13x13mm wykonane z materiału M.3.3 wg specyfikacji materiałowej. Wnętrze gabloty wykończone materiałem M.3.3 wg specyfikacji materiałowej. Gablota wyposażona w absorber, dostęp do absorbera i zamka, bez otwierania przestrzeni ekspozycyjnej, po zdjęciu dolnego panelu zabudowy. Dostęp do gabloty zapewniają drzwi, których kąt otwarcia wynosi ok. 90 stopni. |  | RH 35 - 40% | x | x | [5 empty] | FALSE
| ZA.01.06.022 | Zabudowa na podkonstrukcji stalowej, obudowana płytami meblarskimi wykończonymi materiałem T.1.13 wg specyfikacji materiałowej. Cokół wykończony materiałem M.3.4 wg specyfikacji materiałowej. W dolnej części zabudowy, w miejscu niewidocznym dla zwiedzającego, należy przewidzieć perforacje umożliwiającą wentylacje. W zabudowie, należy przewidzieć przestrzeń na generatory do oświetlenia wewnętrznego gabloty. Rewizja zabudowy zapewniona poprzez zdejmowany panel mocowany do podkonstrukcji stalowej na zawiasach w sposób niewidoczny. Doprowadzenie przewodów elektrycznych do zabudowy z posadzki. |  | MM.01.06.m023 Monitor montowany podblatowo. Szkło hartowane z powłoką antyrekleksyjną nanoszoną chemicznie o gr. 3 mm przed matrycą monitora. Pomiędzy matrycą monitora a szkłem konieczna jest niewielka szczelina powietrzna w celu odpowiedzniego odprowadzania ciepła. Otwór w blacie dostosowany do wymiaru aktywnego obszaru monitora. W zabudowie znajduje się komputer. |  | GA.01.06.061 | 10 | 34 | 48.7 | TYP 19 | Gablota wpuszczona w zabudowe, montowana do podkonstrukcji zabudowy. Maska pod szkłem malowana na kolor dopasowany do materiału wnętrza gabloty. Wnętrze gabloty wykończone materiałem M.3.4 wg specyfikacji materiałowej. Szkło górne gabloty zlicowane z blatem zabudowy. Gablota wyposażona w absorber, dostęp do absorbera i zamka, bez otwierania przestrzeni ekspozycyjnej, po zdjęciu panelu frontowego zabudowy. Dostęp do wnętrza gabloty po podniesieniu formatki szkła za pomocą ssawek. |  | RH 45% |  | x | [5 empty] | TRUE
| ZA.01.06.023 | Zabudowa na podkonstrukcji stalowej, obudowana płytami meblarskimi wykończonymi materiałem T.1.13 wg specyfikacji materiałowej. Cokół wykończony materiałem M.3.4 wg specyfikacji materiałowej. W zabudowie, należy przewidzieć przestrzeń na generatory do oświetlenia wewnętrznego gabloty. W zabudowie znajdują się Lsos oraz RSoz. Rewizja zabudowy zapewniona poprzez zdejmowany panel mocowany do podkonstrukcji stalowej na zawiasach w sposób niewidoczny. Doprowadzenie przewodów elektrycznych do zabudowy z posadzki. . |  |  |  | GA.01.06.060 | 60 | 60 | 80 | TYP 13 | Gablota montowana na zabudowie tak aby dekiel dolny gabloty licował się z wykończenie zabudowy a wykończenie zabudowy zakrywało dolny profil gablot. Profile gabloty 13x13 mm M.3.4 wg specyfikacji materiałowej. Wnętrze gabloty wykończone materiałem M.3.4 wg specyfikacji materiałowej. Dostęp do zamka po uchyleniu panelu frontowego zabudowy. Dostęp do wnętrza gabloty po uchyleniu panelu frontowego i otworzeniu drzwi. |  | bez silikażelu |  | x | [5 empty] | TRUE
| ZA.01.06.024 | Zabudowa na podkonstrukcji stalowej, obudowana płytami meblarskimi wykończonymi materiałem T.1.13 wg specyfikacji materiałowej. Cokół wykończony materiałem M.3.4 wg specyfikacji materiałowej. W zabudowie, należy przewidzieć przestrzeń na generatory do oświetlenia wewnętrznego gabloty. W dolnej części zabudowy, w miejscu niewidocznym dla zwiedzającego, należy przewidzieć perforacje umożliwiającą wentylacje. Rewizja zabudowy zapewniona poprzez zdejmowany panel mocowany do podkonstrukcji stalowej na zawiasach w sposób niewidoczny. Doprowadzenie przewodów elektrycznych do zabudowy z posadzki. |  | MM.01.06.m023 Monitor montowany podblatowo. Szkło hartowane z powłoką antyrekleksyjną nanoszoną chemicznie o gr. 3 mm przed matrycą monitora. Pomiędzy matrycą monitora a szkłem konieczna jest niewielka szczelina powietrzna w celu odpowiedzniego odprowadzania ciepła. Otwór w blacie dostosowany do wymiaru aktywnego obszaru monitora. W zabudowie znajduje się komputer. |  | GA.01.06.062 | 10 | 34 | 48.7 | TYP 19 | Gablota wpuszczona w zabudowe, montowana do podkonstrukcji zabudowy. Maska pod szkłem malowana na kolor dopasowany do materiału wnętrza gabloty. Wnętrze gabloty wykończone materiałem M.3.4 wg specyfikacji materiałowej. Szkło górne gabloty zlicowane z blatem zabudowy. Gablota wyposażona w absorber, dostęp do absorbera i zamka, bez otwierania przestrzeni ekspozycyjnej, po zdjęciu panelu frontowego zabudowy. Dostęp do wnętrza gabloty po podniesieniu formatki szkła za pomocą ssawek. |  | RH 50% |  | x | [5 empty] | TRUE
| ZA.01.06.025 | Zabudowa złożona z dwóch części : zabudowę naścienną na pionowy monitor oraz stół na poziome monitory. Zabudowa naścienna na podkonstrukcji stalowej obudowana płytami meblarskimi wykończonymi materiałem T.1.13 wg specyfikacji materiałowej. Wycięcie w zabudowie w obrębie powierzchni aktywnej ekranu. W górnej części zabudowy, w miejscu niewidocznym dla zwiedzającego, należy przewidzieć perforacje umożliwiającą wentylacje. Rewizja zabudowy zapewniona poprzez otwierany front mocowany do podkonstrukcji stalowej na zawiasach wieloprzegubowych w sposób niewidoczny. Stół na podkonstrukcji stalowej obudowany płytami meblarskimi wykończonymi materiałem T.1.13 wg specyfikacji materiałowej. Pod blatem, w miejscu niewidocznym dla zwiedzającego, należy przewidzieć perforacje umożliwiającą wentylacje. Rewizja stołu zapewniona poprzez uchylany spód blatu. Konstrukcja kotwiona do ściany. Makieta na blacie stołu wykonana z warstw płyt mdf o gr. 5 mm wyciętych wg rysunku, wykończonych tynkiem strukturalnym T.1.13. Zabudowa i makieta mają stanowić wizualną jedność. Doprowadzenie przewodów elektrycznych do zabudowy z posadzki. |  | MM.01.05.m024 W zabudowie naściennej, monitor mocowany pionowo do ściany. Szkło hartowane z powłoką antyrefleksyjną nanoszoną chemicznie o gr. 5 mm przed matrycą monitora. Pomiędzy matrycą monitora a szkłem konieczna jest niewielka szczelina powietrzna w celu odpowiedzniego odprowadzania ciepła. W stole, dwa monitory montowane podblatowo. Otwór w blacie dostosowany do wymiaru aktywnego obszaru monitorów. W zabudowie znajdują się komputery. | [16 empty] | FALSE
| ZA.01.06.026 | Wnęka w ścianie Wykończona materiałem T.1.2 wg specyfikacji materiałowej. | [18 empty] | FALSE
| ZA.01.06.027 | Zabudowa na podkonstrukcji stalowej, obudowana płytami meblarskimi wykończonymi materiałem T.1.13 wg specyfikacji. Cokół wykończony materiałem M.3.4 wg specyfikacji materiałowej. Podpórka pod tekst z materiału M.3.4 wg specyfikacji materiałowej. | [18 empty] | FALSE
ODRODZONE KRÓLESTWO | [20 empty] | FALSE
| ZA.01.07.001 | Zabudowa na podkonstrukcji stalowej z zewnetrznym korpusem z płyt meblarskich obłożonych płytami kamiennymi K.2.2 wg specyfikacji materiałowej. | [18 empty] | FALSE
| ZA.01.07.002 | Zabudowa na podkonstrukcji stalowej z zewnetrznym korpusem z płyt meblarskich obłożonych płytami kamiennymi K.2.2 wg specyfikacji materiałowej. | [18 empty] | FALSE
| ZA.01.07.003 | Zabudowa na podkonstrukcji stalowej z zewnetrznym korpusem z płyt meblarskich obłożonych płytami kamiennymi K.2.2 wg specyfikacji materiałowej. Blat wykończony materiałem M.3.3 wg specyfikacji materiałowej. W zabudowie, należy przewidzieć przestrzeń na generatory do oświetlenia wewnętrznego gabloty. W dolnej części zabudowy, w miejscu niewidocznym dla zwiedzającego, należy przewidzieć perforacje umożliwiającą wentylacje. Rewizja zabudowy zapewniona poprzez zdejmowany panel mocowany do podkonstrukcji stalowej na zawiasach w sposób niewidoczny. Doprowadzenie przewodów elektrycznych do zabudowy z posadzki. |  |  |  | GA.01.07.001 | 75 | 70.5 | 71 | TYP 13 | Gablota montowana na zabudowie tak aby dekiel dolny gabloty licował się z wykończeniem zabudowy a wykończenie zabudowy zakrywało dolny profil gablot. Profile gabloty 13x13 mm M.3.3 wg specyfikacji materiałowej. Wnętrze gabloty wykończone materiałem M.3.3 wg specyfikacji materiałowej. Dostęp do zamka po zdjęciu panelu frontowego zabudowy. Dostęp do wnętrza gabloty po zdjęciu panelu frontowego i otworzeniu drzwi. |  | brak silikażelu |  | x | [5 empty] | TRUE
| ZA.01.07.004 | Zabudowa na podkonstrukcji stalowej z zewnetrznym korpusem z płyt meblarskich obłożonych płytami kamiennymi K.2.2 wg specyfikacji materiałowej. Rewizja zabudowy zapewniona poprzez zdejmowany panel mocowany do podkonstrukcji stalowej na zawiasach w sposób niewidoczny. Doprowadzenie przewodów elektrycznych do zabudowy z posadzki. | szuflada I, szuflada II Wnętrze szuflad wykończone materiałem M.3.3 wg specyfikacji materiałowej. Uchwyt szuflad wykonany z materiału M.3.3 wg specyfikacji materiałowej. Front szuflad wykończony materiałem K.2.2 wg specyfikacji materiałowej. Front szuflady zlicowany z frontem zabudowy. Uchwyt szuflady wystaje o 30 mm poza lico zabudowy. Prowadnice niewidoczne po wysunięciu szuflady. |  |  | GA.01.07.003 | 60 | 51 | 61 | TYP 13 | Gablota montowana na zabudowie tak aby dekiel dolny gabloty licował się z wykończeniem zabudowy a wykończenie zabudowy zakrywało dolny profil gablot. Profile gabloty 13x13 mm M.3.3 wg specyfikacji materiałowej. Wnętrze gabloty wykończone materiałem M.3.3 wg specyfikacji materiałowej. Gablota wyposażona w absorber, dostęp do absorbera i zamka, bez otwierania przestrzeni ekspozycyjnej, po zdjęciu panelu frontowego zabudowy. Dostęp do wnętrza gabloty po zdjęciu panelu frontowego i otworzeniu drzwi. |  | RH 45 - 50% | x | [6 empty] | TRUE
| ZA.01.07.005 | Zabudowa na podkonstrukcji stalowej z zewnetrznym korpusem z płyt meblarskich obłożonych płytami kamiennymi K.2.2 wg specyfikacji materiałowej. | [18 empty] | FALSE
| ZA.01.07.006 | Zabudowa na podkonstrukcji stalowej z zewnetrznym korpusem z płyt meblarskich obłożonych płytami kamiennymi K.2.2 wg specyfikacji materiałowej. Rewizja zabudowy zapewniona poprzez zdejmowany panel mocowany do podkonstrukcji stalowej na zawiasach w sposób niewidoczny. Doprowadzenie przewodów elektrycznych do zabudowy z posadzki. | szuflada I, szuflada II Wnętrze szuflad wykończone materiałem M.3.3 wg specyfikacji materiałowej. Uchwyt szuflad wykonany z materiału M.3.3 wg specyfikacji materiałowej. Front szuflad wykończony materiałem K.2.2 wg specyfikacji materiałowej. Front szuflady zlicowany z frontem zabudowy. Uchwyt szuflady wystaje o 30 mm poza lico zabudowy. Prowadnice niewidoczne po wysunięciu szuflady. |  |  | GA.01.07.005 | 60 | 51 | 61 | TYP 13 | Gablota montowana na zabudowie tak aby dekiel dolny gabloty licował się z wykończeniem zabudowy a wykończenie zabudowy zakrywało dolny profil gablot. Profile gabloty 13x13 mm M.3.3 wg specyfikacji materiałowej. Wnętrze gabloty wykończone materiałem M.3.3 wg specyfikacji materiałowej. Gablota wyposażona w absorber, dostęp do absorbera i zamka, bez otwierania przestrzeni ekspozycyjnej, po zdjęciu panelu frontowego zabudowy. Dostęp do wnętrza gabloty po zdjęciu panelu frontowego i otworzeniu drzwi. |  | RH 35 - 40% | x | [6 empty] | TRUE
| ZA.01.07.007 | Zabudowa na podkonstrukcji stalowej z zewnetrznym korpusem z płyt meblarskich obłożonych płytami kamiennymi K.2.2 wg specyfikacji materiałowej. Rewizja zabudowy zapewniona poprzez zdejmowany panel mocowany do podkonstrukcji stalowej na zawiasach w sposób niewidoczny. Doprowadzenie przewodów elektrycznych do zabudowy z posadzki. | szuflada I, szuflada II Wnętrze szuflad wykończone materiałem M.3.3 wg specyfikacji materiałowej. Uchwyt szuflad wykonany z materiału M.3.3 wg specyfikacji materiałowej. Front szuflad wykończony materiałem K.2.2 wg specyfikacji materiałowej. Front szuflady zlicowany z frontem zabudowy. Uchwyt szuflady wystaje o 30 mm poza lico zabudowy. Prowadnice niewidoczne po wysunięciu szuflady. |  |  | GA.01.07.007 | 600 | 20 | 20 | TYP 17 | Gablota na zabudowie, montowana na podkonstrukcji zabudowy. Gablota bez profili narożnych. Wnętrze gabloty wykończone materiałem M.3.3 wg specyfikacji materiałowej. Gablota wyposażona w absorber, dostęp do absorbera i zamka, bez otwierania przestrzeni ekspozycyjnej, po zdjęciu panelu podstawy gabloty. Dostęp do wnętrza gabloty po uniesieniu klosza gabloty na ssawkach. |  | RH 35 - 40% | x | [6 empty] | TRUE
| ZA.01.07.008 | Zabudowa na podkonstrukcji stalowej z zewnetrznym korpusem z płyt meblarskich obłożonych płytami kamiennymi K.2.2 wg specyfikacji materiałowej. Rewizja zabudowy zapewniona poprzez zdejmowany panel mocowany do podkonstrukcji stalowej na zawiasach w sposób niewidoczny. Doprowadzenie przewodów elektrycznych do zabudowy z posadzki. | szuflada I, szuflada II Wnętrze szuflad wykończone materiałem M.3.3 wg specyfikacji materiałowej. Uchwyt szuflad wykonany z materiału M.3.3 wg specyfikacji materiałowej. Front szuflad wykończony materiałem K.2.2 wg specyfikacji materiałowej. Front szuflady zlicowany z frontem zabudowy. Uchwyt szuflady wystaje o 30 mm poza lico zabudowy. Prowadnice niewidoczne po wysunięciu szuflady. | [17 empty] | FALSE
| ZA.01.07.009 | Zabudowa na podkonstrukcji stalowej z zewnetrznym korpusem z płyt meblarskich obłożonych płytami kamiennymi K.2.2 wg specyfikacji materiałowej. Rewizja zabudowy zapewniona poprzez zdejmowany panel mocowany do podkonstrukcji stalowej na zawiasach w sposób niewidoczny. Doprowadzenie przewodów elektrycznych do zabudowy z posadzki. |  |  |  | GA.01.07.009 | 60 | 51 | 61 | TYP 13 | Gablota montowana na zabudowie tak aby dekiel dolny gabloty licował się z wykończeniem zabudowy a wykończenie zabudowy zakrywało dolny profil gablot. Profile gabloty 13x13 mm M.3.3 wg specyfikacji materiałowej. Wnętrze gabloty wykończone materiałem M.3.3 wg specyfikacji materiałowej. Dostęp do zamka po zdjęciu panelu frontowego zabudowy. Dostęp do wnętrza gabloty po zdjęciu panelu frontowego i otworzeniu drzwi. |  | brak silikażelu | x | [6 empty] | TRUE
| ZA.01.07.010 | Zabudowa na podkonstrukcji stalowej z zewnetrznym korpusem z płyt meblarskich obłożonych płytami kamiennymi K.2.2 wg specyfikacji materiałowej. W zabudowie, wnęka na umieszczenie analogu na podkładzie drewnianym, tak aby analog licował się z frontem zabudowy. W zabudowie, należy przewidzieć przestrzeń na generatory do oświetlenia wewnętrznego gabloty. W dolnej części zabudowy, w miejscu niewidocznym dla zwiedzającego, należy przewidzieć perforacje umożliwiającą wentylacje. Rewizja zabudowy zapewniona poprzez zdejmowany panel mocowany do podkonstrukcji stalowej na zawiasach w sposób niewidoczny. Doprowadzenie przewodów elektrycznych do zabudowy z posadzki. | MATERIALNE szuflada I, szuflada II, szuflada III, szuflada IV NIEMATERIALNE szuflada I, szuflada III, szuflada IV Wnętrze szuflad wykończone materiałem M.3.3 wg specyfikacji materiałowej. Uchwyt szuflad wykonany z materiału M.3.3 wg specyfikacji materiałowej. Front szuflad wykończony materiałem K.2.2 wg specyfikacji materiałowej. Front szuflady zlicowany z frontem zabudowy. Uchwyt szuflady wystaje o 30 mm poza lico zabudowy. Prowadnice niewidoczne po wysunięciu szuflady. |  |  | Niematerialne - szuflada II GA.01.07.011 | 2019-06-05 | 35 | 77.5 | TYP 22 | Gablota w szufladzie. Maski na szkle malowane od wewnętrznej strony szyb na kolor dopasowany do wnętrza szuflady. Uchwyt i wnętrze szuflady z materiału M.3.3 wg specyfikacji materiałowej. Szuflada wyposażona w pojemnik na silikażel. Dostęp do pojemnika od spodu szuflady. Dostęp do wnętrza szuflady możliwy poprzez podniesienie formatki szkła za pomocą ssawek. |  | RH 35 - 40% | x | [6 empty] | TRUE
| ZA.01.07.011 | Zabudowa na podkonstrukcji stalowej z zewnetrznym korpusem z płyt meblarskich obłożonych płytami kamiennymi K.2.2 wg specyfikacji materiałowej. | [18 empty] | FALSE
| ZA.01.07.012 | Wnęka w ścianie. Wykończenie K.2.2 wg specyfikacji materiałowej. | [18 empty] | FALSE
UNIWERSYTET | [20 empty] | FALSE
| ZA.01.08.001 | Zabudowa na podkonstrukcji stalowej z zewnetrznym korpusem z płyt meblarskich obłożonych płytami kamiennymi K.2.2 wg specyfikacji materiałowej. Wnęki wykończone materiałem D.2.4 wg specyfikacji materiałowej. W miejscach gablot, wnęki dostosowane do montażu gabloty. W miejscu łaczenia pionowego płyt kamiennych, frez pionowy o gł. 10 mm. W zabudowie, należy przewidzieć przestrzeń na generatory do oświetlenia wewnętrznego gabloty. W dolnej i górnej części zabudowy, w miejscu niewidocznym dla zwiedzającego, należy przewidzieć perforacje umożliwiającą wentylacje. Rewizja zabudowy zapewniona poprzez zdejmowane panele mocowane do podkonstrukcji stalowej na zawiasach w sposób niewidoczny. Doprowadzenie przewodów elektrycznych do zabudowy z posadzki. |  |  |  | GA.01.08.001 | 50 | 40 | 125 | TYP 13 | Gablota wbudowana częściowo w zabudowę, mocowana do podkonstrukcji zabudowy. Profile 13x13mm wykonane z materiału M.3.3 wg specyfikacji materiałowej. Wnętrze gabloty wykończone materiałem M.3.3 wg specyfikacji materiałowej. Dostęp do zamka. pozdjęciu dolnego panelu zabudowy. Dostęp do gabloty zapewniają drzwi, których kąt otwarcia wynosi ok. 90 stopni. |  | brak silikażelu | x | x | [5 empty] | TRUE
| ZA.01.08.002 | Zabudowa na podkonstrukcji stalowej z zewnetrznym korpusem z płyt meblarskich obłożonych płytami kamiennymi K.2.2 wg specyfikacji materiałowej. Wnęki wykończone materiałem D.2.4 wg specyfikacji materiałowej. W miejscach gablot, wnęki dostosowane do montażu gabloty. W miejscu łaczenia pionowego płyt kamiennych, frez pionowy o gł. 10 mm. W zabudowie, należy przewidzieć przestrzeń na generatory do oświetlenia wewnętrznego gabloty. W dolnej i górnej części zabudowy, w miejscu niewidocznym dla zwiedzającego, należy przewidzieć perforacje umożliwiającą wentylacje. Rewizja zabudowy zapewniona poprzez zdejmowane panele mocowane do podkonstrukcji stalowej na zawiasach w sposób niewidoczny. Doprowadzenie przewodów elektrycznych do zabudowy z posadzki. | szuflada I, szuflada III, szuflada IV, szuflada V, szuflada VI Wnętrze szuflad wykończone materiałem M.3.3 wg specyfikacji materiałowej. Uchwyt szuflad wykonany z materiału M.3.3 wg specyfikacji materiałowej. Front szuflad wykończony materiałem K.2.2 wg specyfikacji materiałowej. Front szuflady zlicowany z frontem zabudowy. Uchwyt szuflady wystaje o 30 mm poza lico zabudowy. Prowadnice niewidoczne po wysunięciu szuflady. | MM.01.08.m035 Monitor mocowany pionowo do zabudowy. Szkło hartowane z powłoką antyrefleksyjną nanoszoną chemicznie o gr. 3 mm przed matrycą monitora. Pomiędzy matrycą monitora a szkłem konieczna jest niewielka szczelina powietrzna w celu odpowiedzniego odprowadzania ciepła. Wycięcie w płycie w obrębie powierzchni aktywnej ekranu. MM.01.08.m036 Głośnik w zabudowie. Perforacja w płycie meblarskiej pod głośnik wg rys. W zabudowie, znajduje się komputer i wzmacniacz. |  | szuflada II GA.01.08.002 | 2019-06-05 | 35 | 75 | TYP 22 | Gablota w szufladzie. Maski na szkle malowane na kolor dopasowany do wnętrza szuflady. Uchwyt i wnętrze szuflady z materiału M.3.3 wg specyfikacji materiałowej. Dostęp do wnętrza szuflady możliwy poprzez podniesienie formatki szkła za pomocą ssawek. |  | brak silikażelu |  | x | [5 empty] | TRUE
[6 empty] | GA.01.08.003 | 80 | 120 | 185 | TYP 13 | Gablota wbudowana częściowo w zabudowę, mocowana do podkonstrukcji zabudowy. Profile 13x13mm wykonane z materiału M.3.3 wg specyfikacji materiałowej. Wnętrze gabloty wykończone materiałem M.3.3 wg specyfikacji materiałowej. Dostęp do zamka. po zdjęciu dolnego panelu zabudowy. Dostęp do gabloty zapewniają drzwi, których kąt otwarcia wynosi ok. 90 stopni. |  | brak silikażelu | x | x | [5 empty] | FALSE
[6 empty] | GA.01.08.004 | 80 | 48 | 60 | TYP 13 | Gablota wbudowana częściowo w zabudowę, mocowana do podkonstrukcji zabudowy. Profile 13x13mm wykonane z materiału M.3.3 wg specyfikacji materiałowej. Wnętrze gabloty wykończone materiałem M.3.3 wg specyfikacji materiałowej. Dostęp do zamka. po zdjęciu dolnego panelu zabudowy. Dostęp do gabloty zapewniają drzwi, których kąt otwarcia wynosi ok. 90 stopni. |  | brak silikażelu | x | [6 empty] | FALSE
| ZA.01.08.005 | Zabudowa na podkonstrukcji stalowej, obudowana płytami meblarskimi wykończonymi materiałem T.1.13 wg specyfikacji materiałowej. Cokół wykończony materiałem M.3.4 wg specyfikacji materiałowej. Podpórki pod ikonografie i teksty wykończone materiałem D.2.4 wg specyfikacji materiałowej. Rewizja zabudowy zapewniona poprzez zdejmowane panele mocowane do podkonstrukcji stalowej na zawiasach w sposób niewidoczny. Doprowadzenie przewodów elektrycznych do zabudowy z posadzki. |  | MM.01.08.m331 Projektor montowany w zabudowie. Wycięcie w blacie w obrębie powierzchni wyświetlacza projektora. MM.01.08.m037 Monitor montowany nablatowo, obudowany blachą stalową malowaną proszkowo M.3.3 wg specyfikacji materiałowej. Szkło hartowane z powłoką antyrefleksyjną nanoszoną chemicznie o gr. 3 mm przed matrycą monitora. Pomiędzy matrycą monitora a szkłem konieczna jest niewielka szczelina powietrzna w celu odpowiedzniego odprowadzania ciepła. Perforacja w obudowie umożliwiająca wentylacje. MM.01.08.m346 Monitor montowany nablatowo, obudowany blachą stalową malowaną proszkowo M.3.3 wg specyfikacji materiałowej. Szkło hartowane z powłoką antyrefleksyjną nanoszoną chemicznie o gr. 3 mm przed matrycą monitora. Pomiędzy matrycą monitora a szkłem konieczna jest niewielka szczelina powietrzna w celu odpowiedzniego odprowadzania ciepła. Perforacja w obudowie umożliwiająca wentylacje. W zabudowie, znajdują się komputery. |  | GA.01.08.005 | 30 | 55 | 60 | TYP 20 | Gablota częściowo wpuszczona w zabudowę. Góra i front szklany. Maska pod szkłem malowana na kolor dopasowany do materiału wnętrza gabloty. Wnętrze gabloty wykończone materiałem M.3.3 wg specyfikacji materiałowej. Dostęp do zamka po zdjęciu panelu frontowego zabudowy. Dostęp do wnętrza gabloty po podniesieniu formatki szkła za pomocą sprężyn gazowych i zawiasu wielo przegubowego. |  | brak silikażelu | x | [6 empty] | TRUE
[6 empty] | GA.01.08.006 | 30 | 55 | 60 | TYP 20 | Gablota częściowo wpuszczona w zabudowę. Góra i front szklany. Maska pod szkłem malowana na kolor dopasowany do materiału wnętrza gabloty. Wnętrze gabloty wykończone materiałem M.3.3 wg specyfikacji materiałowej. Dostęp do zamka po zdjęciu panelu frontowego zabudowy. Dostęp do wnętrza gabloty po podniesieniu formatki szkła za pomocą sprężyn gazowych i zawiasu wielo przegubowego. | 18 - 20 | brak silikażelu | x | [6 empty] | FALSE
[6 empty] | GA.01.08.007 | 30 | 55 | 60 | TYP 20 | Gablota częściowo wpuszczona w zabudowę. Góra i front szklany. Maska pod szkłem malowana na kolor dopasowany do materiału wnętrza gabloty. Wnętrze gabloty wykończone materiałem M.3.3 wg specyfikacji materiałowej. Dostęp do zamka po zdjęciu panelu frontowego zabudowy. Dostęp do wnętrza gabloty po podniesieniu formatki szkła za pomocą sprężyn gazowych i zawiasu wielo przegubowego. | 18 - 20 | brak silikażelu | x | [6 empty] | FALSE
[6 empty] | GA.01.08.008 | 30 | 55 | 60 | TYP 20 | Gablota częściowo wpuszczona w zabudowę. Góra i front szklany. Maska pod szkłem malowana na kolor dopasowany do materiału wnętrza gabloty. Wnętrze gabloty wykończone materiałem M.3.3 wg specyfikacji materiałowej. Dostęp do zamka po zdjęciu panelu frontowego zabudowy. Dostęp do wnętrza gabloty po podniesieniu formatki szkła za pomocą sprężyn gazowych i zawiasu wielo przegubowego. | 18 - 20 | brak silikażelu | x | [6 empty] | FALSE
[6 empty] | GA.01.08.009 | 30 | 55 | 60 | TYP 20 | Gablota częściowo wpuszczona w zabudowę. Góra i front szklany. Maska pod szkłem malowana na kolor dopasowany do materiału wnętrza gabloty. Wnętrze gabloty wykończone materiałem M.3.3 wg specyfikacji materiałowej. Dostęp do zamka po zdjęciu panelu frontowego zabudowy. Dostęp do wnętrza gabloty po podniesieniu formatki szkła za pomocą sprężyn gazowych i zawiasu wielo przegubowego. | 18 - 20 | brak silikażelu | x | [6 empty] | FALSE
[6 empty] | GA.01.08.010 | 30 | 55 | 60 | TYP 20 | Gablota częściowo wpuszczona w zabudowę. Góra i front szklany. Maska pod szkłem malowana na kolor dopasowany do materiału wnętrza gabloty. Wnętrze gabloty wykończone materiałem M.3.3 wg specyfikacji materiałowej. Dostęp do zamka po zdjęciu panelu frontowego zabudowy. Dostęp do wnętrza gabloty po podniesieniu formatki szkła za pomocą sprężyn gazowych i zawiasu wielo przegubowego. | 18 - 20 | RH 40 % | x | [6 empty] | FALSE
[7 empty] | 30 | 55 | 60 | TYP 20 | Gablota częściowo wpuszczona w zabudowę. Góra i front szklany. Maska pod szkłem malowana na kolor dopasowany do materiału wnętrza gabloty. Wnętrze gabloty wykończone materiałem M.3.3 wg specyfikacji materiałowej. Dostęp do zamka po zdjęciu panelu frontowego zabudowy. Dostęp do wnętrza gabloty po podniesieniu formatki szkła za pomocą sprężyn gazowych i zawiasu wielo przegubowego. |  |  | x | [6 empty] | FALSE
[6 empty] | GA.01.08.011 | 30 | 55 | 60 | TYP 20 | Gablota częściowo wpuszczona w zabudowę. Góra i front szklany. Maska pod szkłem malowana na kolor dopasowany do materiału wnętrza gabloty. Wnętrze gabloty wykończone materiałem M.3.3 wg specyfikacji materiałowej. Dostęp do zamka po zdjęciu panelu frontowego zabudowy. Dostęp do wnętrza gabloty po podniesieniu formatki szkła za pomocą sprężyn gazowych i zawiasu wielo przegubowego. | 18 - 20 | brak silikażelu | x | [6 empty] | FALSE
RYCERZ | [20 empty] | FALSE
| ZA.01.09.001 | Zabudowa na podkonstrukcji stalowej z zewnetrznym korpusem z płyt meblarskich obłożonych płytami kamiennymi K.2.2 wg specyfikacji materiałowej. Wnęki wykończone materiałem K.2.2 wg specyfikacji materiałowej. W miejscach gablot, wnęki dostosowane do montażu gabloty. W miejscu łaczenia pionowego płyt kamiennych, frez pionowy o gł. 10 mm. W zabudowie, należy przewidzieć przestrzeń na generatory do oświetlenia wewnętrznego gabloty. W dolnej i górnej części zabudowy, w miejscu niewidocznym dla zwiedzającego, należy przewidzieć perforacje umożliwiającą wentylacje. Rewizja zabudowy zapewniona poprzez zdejmowane panele mocowane do podkonstrukcji stalowej na zawiasach w sposób niewidoczny. Doprowadzenie przewodów elektrycznych do zabudowy z posadzki. | szuflada I, szuflada II Wnętrze szuflad wykończone materiałem M.3.3 wg specyfikacji materiałowej. Uchwyt szuflad wykonany z materiału M.3.3 wg specyfikacji materiałowej. Front szuflad wykończony materiałem K.2.2 wg specyfikacji materiałowej. Front szuflady zlicowany z frontem zabudowy. Uchwyt szuflady wystaje o 30 mm poza lico zabudowy. Prowadnice niewidoczne po wysunięciu szuflady. |  |  | GA.01.09.002 | 160 | 45 | 40 | TYP 13 | Gablota wbudowana częściowo w zabudowę, mocowana do podkonstrukcji zabudowy. Profile 13x13mm wykonane z materiału M.3.3 wg specyfikacji materiałowej. Wnętrze gabloty wykończone materiałem M.3.3 wg specyfikacji materiałowej. Dostęp do zamka. po zdjęciu dolnego panelu zabudowy. Dostęp do gabloty zapewniają drzwi, których kąt otwarcia wynosi ok. 90 stopni. |  | brak silikażelu | x | x | [5 empty] | TRUE
[6 empty] | GA.01.09.001 | 265 | 50 | 40 | TYP 13 | Gablota wbudowana częściowo w zabudowę, mocowana do podkonstrukcji zabudowy. Profile 13x13mm wykonane z materiału M.3.3 wg specyfikacji materiałowej. Wnętrze gabloty wykończone materiałem M.3.3 wg specyfikacji materiałowej. Gablota wyposażona w absorber, dostęp do absorbera i zamka bez otwierania przestrzeni ekspozycyjnej po zdjęciu dolnego panelu zabudowy. Dostęp do gabloty zapewniają drzwi, których kąt otwarcia wynosi ok. 90 stopni. |  | RH 45 - 50% | x | x | [5 empty] | FALSE
[6 empty] | GA.01.09.003 | 90 | 220 | 40 | TYP 13 | Gablota wbudowana częściowo w zabudowę, mocowana do podkonstrukcji zabudowy. Profile 25x25mm wykonane z materiału M.3.3 wg specyfikacji materiałowej. Wnętrze gabloty wykończone materiałem M.3.3 wg specyfikacji materiałowej. Górne szkło gabloty klejone częściowo do sufitu wnęki. Gablota wyposażona w absorber, dostęp do absorbera i zamka bez otwierania przestrzeni ekspozycyjnej po zdjęciu dolnego panelu zabudowy. Dostęp do gabloty zapewniają drzwi, których kąt otwarcia wynosi ok. 90 stopni. Konieczność zastosowania koła podporowego przy otwieraniu gabloty. |  | RH 45 - 50% | x | x | [5 empty] | FALSE
[6 empty] | GA.01.09.004 | 25.4 | 25 |  | n/d | Tafla szklana z profilami górnym i dolnym mocowana na sztycach do zabudowy. Tafla szklana G.18 wg specyfikacji materiałowej. Okucia (sztyce i profile) z materiału M.3.3 wg specyfikacji materiałowej. |  | brak silikażelu | x | [6 empty] | FALSE
[6 empty] | GA.01.09.006 | 225 | 125 | 40 | TYP 13 | Gablota wbudowana częściowo w zabudowę, mocowana do podkonstrukcji zabudowy. Profile 13x13mm wykonane z materiału M.3.3 wg specyfikacji materiałowej. Wnętrze gabloty wykończone materiałem M.3.3 wg specyfikacji materiałowej. Dostęp do zamka. pozdjęciu dolnego panelu zabudowy. Dostęp do gabloty zapewniają drzwi, których kąt otwarcia wynosi ok. 90 stopni. |  | brak silikażelu | x | x | [5 empty] | FALSE
| ZA.01.09.004 | Zabudowa na podkonstrukcji stalowej z zewnetrznym korpusem z płyt meblarskich obłożonych płytami kamiennymi K.2.2 wg specyfikacji materiałowej. Wnęki wykończone materiałem K.2.2 wg specyfikacji materiałowej. W miejscach gablot, wnęki dostosowane do montażu gabloty. W miejscu łaczenia pionowego płyt kamiennych, frez pionowy o gł. 10 mm. W zabudowie, należy przewidzieć przestrzeń na generatory do oświetlenia wewnętrznego gabloty. W dolnej i górnej części zabudowy, w miejscu niewidocznym dla zwiedzającego, należy przewidzieć perforacje umożliwiającą wentylacje. Rewizja zabudowy zapewniona poprzez zdejmowane panele mocowane do podkonstrukcji stalowej na zawiasach w sposób niewidoczny. Doprowadzenie przewodów elektrycznych do zabudowy z posadzki. | szuflada I Wnętrze szuflad wykończone materiałem M.3.3 wg specyfikacji materiałowej. Uchwyt szuflad wykonany z materiału M.3.3 wg specyfikacji materiałowej. Front szuflad wykończony materiałem K.2.2 wg specyfikacji materiałowej. Front szuflady zlicowany z frontem zabudowy. Uchwyt szuflady wystaje o 30 mm poza lico zabudowy. Prowadnice niewidoczne po wysunięciu szuflady. | MM.01.08.m038 Monitor mocowany pionowo do zabudowy. Szkło hartowane z powłoką antyrefleksyjną nanoszoną chemicznie o gr. 3 mm przed matrycą monitora. Pomiędzy matrycą monitora a szkłem konieczna jest niewielka szczelina powietrzna w celu odpowiedzniego odprowadzania ciepła. Wycięcie w płycie w obrębie powierzchni aktywnej ekranu. W zabudowie znajduje się komputer. |  | GA.01.09.007 | 90 | 85 | 45 | TYP 13 | Gablota wbudowana częściowo w zabudowę, mocowana do podkonstrukcji zabudowy. Profile 13x13mm wykonane z materiału M.3.3 wg specyfikacji materiałowej. Wnętrze gabloty wykończone materiałem M.3.3 wg specyfikacji materiałowej. Dostęp do zamka. pozdjęciu dolnego panelu zabudowy. Dostęp do gabloty zapewniają drzwi, których kąt otwarcia wynosi ok. 90 stopni. |  | brak silikażelu | x | x | [5 empty] | TRUE
[6 empty] | GA.01.09.008 | 50.4 | 50 |  | n/d | Tafla szklana z profilami górnym i dolnym mocowana na sztycach do zabudowy. Tafla szklana G.18 wg specyfikacji materiałowej. Okucia (sztyce i profile) z materiału M.3.3 wg specyfikacji materiałowej. |  | brak silikażelu | x | [6 empty] | FALSE
MIASTO IDEALNE | [20 empty] | FALSE
| ZA.01.10.001 | Zabudowa na podkonstrukcji stalowej wykończona materiałem D.2.2 wg specyfikacji materiałowej. Wzór materiału nr. 2 wg rysunku. Cokół wykończony materiałem M.3.4 wg specyfikacji materiałowej. Rewizja zabudowy zapewniona poprzez zdejmowany panel mocowany do podkonstrukcji stalowej na zawiasach w sposób niewidoczny. Doprowadzenie przewodów elektrycznych do zabudowy z posadzki. |  | MM.01.10.m040 Monitor montowany nablatowo, obudowany blachą stalową malowaną proszkowo M.3.4 wg specyfikacji materiałowej. Szkło hartowane z powłoką antyrefleksyjną nanoszoną chemicznie o gr. 3 mm przed matrycą monitora. Pomiędzy matrycą monitora a szkłem konieczna jest niewielka szczelina powietrzna w celu odpowiedzniego odprowadzania ciepła. Perforacja w obudowie umożliwiająca wentylacje. W zabudowie, znajduje się komputer. | Liniowe LED ukryte w górnej części zabudowy. Świecenie światłem odbitym. | [15 empty] | FALSE
| ZA.01.10.002 | Zabudowa ze sklejki liściastej. Front i wnęka wykończone materiałem D.2.2 wg specyfikacji materiałowej. Wzór materiału nr. 3 wg rysunku. Bordiura wewnętrzna i zewnętrzna wg rysunku. Pozostałe ścianki zabudowy wykończone materiałem T.1.13 wg specyfikacji materiałowej. Zabudowa kotwiona do ściany i podwieszana do sufitu. |  |  | Liniowe LED ukryte w górnej części zabudowy. Świecenie światłem odbitym. | [15 empty] | FALSE
| ZA.01.10.003 | Zabudowa ze sklejki liściastej. Front wykończony materiałem D.2.2 wg specyfikacji materiałowej. Wzór materiału nr. 3 wg rysunku. Pozostałe ścianki zabudowy wykończone materiałem T.1.13 wg specyfikacji materiałowej. Zabudowa kotwiona do ściany i podwieszana do sufitu. | [18 empty] | FALSE
| ZA.01.10.004 | Zabudowa ze sklejki liściastej. Front wykończony materiałem D.2.2 wg specyfikacji materiałowej. Wzór materiału nr. 3 wg rysunku. Pozostałe ścianki zabudowy wykończone materiałem T.1.13 wg specyfikacji materiałowej. Zabudowa kotwiona do ściany i podwieszana do sufitu. | [18 empty] | FALSE
| ZA.01.10.005 | Zabudowa ze sklejki liściastej. Front wykończony materiałem D.2.2 wg specyfikacji materiałowej. Wzór materiału nr. 3 wg rysunku. Pozostałe ścianki zabudowy wykończone materiałem T.1.13 wg specyfikacji materiałowej. Zabudowa kotwiona do ściany i podwieszana do sufitu. | [18 empty] | FALSE
| ZA.01.10.006 | Zabudowa ze sklejki liściastej. Front i wnęka wykończone materiałem D.2.2 wg specyfikacji materiałowej. Wzór materiału nr. 3 wg rysunku. Bordiura wewnętrzna i zewnętrzna wg rysunku. Pozostałe ścianki zabudowy wykończone materiałem T.1.13 wg specyfikacji materiałowej. Zabudowa kotwiona do ściany i podwieszana do sufitu. |  |  | Liniowe LED ukryte w górnej części zabudowy. Świecenie światłem odbitym. | [15 empty] | FALSE
| ZA.01.10.007 | Zabudowa ze sklejki liściastej. Front wykończony materiałem D.2.2 wg specyfikacji materiałowej. Wzór materiału nr. 2 wg rysunku. Pozostałe ścianki zabudowy wykończone materiałem T.1.13 wg specyfikacji materiałowej. Zabudowa kotwiona do ściany i podwieszana do sufitu. | [18 empty] | FALSE
| ZA.01.10.008 | Zabudowa ze sklejki liściastej. Front wykończony materiałem D.2.2 wg specyfikacji materiałowej. Wzór materiału nr. 2 wg rysunku. Pozostałe ścianki zabudowy wykończone materiałem T.1.13 wg specyfikacji materiałowej. Zabudowa podwieszana do sufitu. | [18 empty] | FALSE
| ZA.01.10.009 | Zabudowa ze sklejki liściastej. Front i wnęka wykończone materiałem D.2.2 wg specyfikacji materiałowej. Wzór materiału nr. 2 wg rysunku. Bordiura wewnętrzna i zewnętrzna wg rysunku. Pozostałe ścianki zabudowy wykończone materiałem T.1.13 wg specyfikacji materiałowej. Zabudowa kotwiona do ściany i podwieszana do sufitu. |  |  | Szynoprzewód ukryty w górnej części zabudowy. | [15 empty] | FALSE
| ZA.01.10.010 | Zabudowa ze sklejki liściastej. Front i wnęka wykończone materiałem D.2.2 wg specyfikacji materiałowej. Wzór materiału nr. 2 wg rysunku. Bordiura wewnętrzna i zewnętrzna wg rysunku. Pozostałe ścianki zabudowy wykończone materiałem T.1.13 wg specyfikacji materiałowej. Rewizja zabudowy zapewniona poprzez zdejmowane panele mocowane do podkonstrukcji stalowej na zawiasach w sposób niewidoczny. Doprowadzenie przewodów elektrycznych do zabudowy z posadzki. Zabudowa kotwiona do ściany i podwieszana do sufitu. | szuflada I Wnętrze szuflad wykończone materiałem M.3.4 wg specyfikacji materiałowej. Uchwyt szuflad wykonany z materiału M.3.4 wg specyfikacji materiałowej. Front szuflad wykończony materiałem D.2.2 wg specyfikacji materiałowej. Front szuflady zlicowany z frontem zabudowy. Uchwyt szuflady wystaje o 30 mm poza lico zabudowy. Prowadnice niewidoczne po wysunięciu szuflady. |  | Liniowe LED ukryte w górnej części zabudowy. Świecenie światłem odbitym. | GA.01.10.005 | 45 | 135 | 125 | TYP 18 | Gablota na zabudowie, mocowana do podkonstrukcji zabudowy. Profile 13x13 wykonane z materiału M.3.4 wg specyfikacji materiałowej. Wnętrze gabloty wykończone materiałem M.3.4 wg specyfikacji materiałowej. Dostęp do zamka. po zdjęciu dolnego panelu zabudowy. Dostęp do wnętrza gabloty po otwarciu drzwi bocznych i wysunięciu dekla dolnego na prowadnicach. |  | brak silikażelu |  | x | [5 empty] | TRUE
| ZA.01.10.011 | Zabudowa ze sklejki liściastej. Front wykończony materiałem D.2.2 wg specyfikacji materiałowej. Wzór materiału nr. 2 wg rysunku. Pozostałe ścianki zabudowy wykończone materiałem T.1.13 wg specyfikacji materiałowej. Zabudowa podwieszana do sufitu. | [18 empty] | FALSE
| ZA.01.10.012 | Zabudowa ze sklejki liściastej. Front wykończony materiałem T.1.13 wg specyfikacji materiałowej. Pozostałe ścianki zabudowy wykończone materiałem D.2.2 wg specyfikacji materiałowej. Wzór materiału nr. 2 wg rysunku. | [18 empty] | FALSE
| ZA.01.10.013 | Zabudowa ze sklejki liściastej. Front i wnęka wykończone materiałem D.2.2 wg specyfikacji materiałowej. Wzór materiału nr. 2 wg rysunku. Bordiura wewnętrzna i zewnętrzna wg rysunku. Pozostałe ścianki zabudowy wykończone materiałem T.1.13 wg specyfikacji materiałowej. Zabudowa kotwiona do ściany i podwieszana do sufitu. |  |  | Liniowe LED ukryte w górnej części zabudowy. Świecenie światłem odbitym. | [15 empty] | FALSE
| ZA.01.10.014 | Zabudowa na podkonstrukcji stalowej wykończona materiałem D.2.2 wg specyfikacji materiałowej. Wzór materiału nr. 2 wg rysunku. Cokół wykończony materiałem M.3.4 wg specyfikacji materiałowej. Rewizja zabudowy zapewniona poprzez zdejmowany panel mocowany do podkonstrukcji stalowej na zawiasach w sposób niewidoczny. Doprowadzenie przewodów elektrycznych do zabudowy z posadzki. |  |  |  | GA.01.10.007 | 25 | 45 | 160 | TYP 20 | Gablota częściowo wpuszczona w zabudowę. Góra i front szklany. Maska pod szkłem malowana na kolor dopasowany do materiału wnętrza gabloty. Wnętrze gabloty wykończone materiałem M.3.4 wg specyfikacji materiałowej. Szkło górne i frontowe gabloty zlicowane z licem zabudowy. Gablota wyposażona w absorber, dostęp do absorbera i zamka bez otwierania przestrzeni ekspozycyjnej po zdjęciu dolnego panelu zabudowy. Dostęp do wnętrza gabloty po podniesieniu formatki szkła za pomocą sprężyn gazowych i zawiasu wielo przegubowego. |  | RH 50% |  | x | [5 empty] | TRUE
| ZA.01.10.015 | Zabudowa ze sklejki liściastej. Front i wnęka wykończone materiałem D.2.2 wg specyfikacji materiałowej. Wzór materiału nr. 1 wg rysunku. Bordiura wewnętrzna i zewnętrzna wg rysunku. Pozostałe ścianki zabudowy wykończone materiałem T.1.13 wg specyfikacji materiałowej. Zabudowa kotwiona do ściany i podwieszana do sufitu. |  |  | Liniowe LED ukryte w górnej części zabudowy. Świecenie światłem odbitym. | [15 empty] | FALSE
| ZA.01.10.016 | Zabudowa na podkonstrukcji stalowej wykończona materiałem D.2.2 wg specyfikacji materiałowej. Wzór materiału nr. 2 wg rysunku. Cokół wykończony materiałem M.3.4 wg specyfikacji materiałowej. | szuflada I Wnętrze szuflad wykończone materiałem M.3.4 wg specyfikacji materiałowej. Uchwyt szuflad wykonany z materiału M.3.4 wg specyfikacji materiałowej. Front szuflad wykończony materiałem D.2.2 wg specyfikacji materiałowej. Front szuflady zlicowany z frontem zabudowy. Uchwyt szuflady wystaje o 30 mm poza lico zabudowy. Prowadnice niewidoczne po wysunięciu szuflady. | [17 empty] | FALSE
| ZA.01.10.017 | Zabudowa z drewna litego D.1.1 wg specyfikacji materiałowej. Pod blatem, w miejscu niewidocznym dla zwiedzającego, należy przewidzieć perforacje umożliwiającą wentylacje. Rewizja zabudowy zapewniona poprzez uchylany spód blatu. Doprowadzenie przewodów elektrycznych do zabudowy z posadzki. |  | MM.01.10.m043 Monitor montowany podblatowo. W przesztrzeni pod blatem zabudowy znajduje się komputer. | [16 empty] | FALSE
MOCARSTWO | [20 empty] | FALSE
| ZA.01.11.001 | Zabudowa wolnostojąca z ramy stalowej mosiądzowanej M.7.1 wg specyfikacji materiałowej. Między profilami stalowymi, na trzech bokach i górnej częśći, wklejone po obwodzie szyby bezpieczne o gr. 10 mm G.2 wg specyfikacji materiałowej. Blat z płyty liściastej wykończonej materiałem M.7.1 wg specyfikacji materiałowej, podparty na ceownikach montowanych do główniej ramy oraz na dwóch pionowych profilach stalowych M.7.1 wg specyfikacji materiałowej. Pod blatem, odsunieta od lica zabudowy, przestrzeń na generatory światła. Wykończenie M.7.1 wg specyfikacji materiałowej. Doprowadzenie przewodów elektrycznych do zabudowy z posadzki. Zabudowa kotwiona do posadzki. |  |  | Oświetlenie tylniego panelu szklanego z górnego profilu. | GA.01.11.001 | 44 | 35 | 20 | TYP 17 | Gablota na zabudowie, na dodatkowej podstawie, montowana na podkonstrukcji zabudowy. Gablota bez profili narożnych. Wnętrze gabloty wykończone materiałem M.7.1 wg specyfikacji materiałowej. Dostęp do zamka po zdjęciu panelu podstawy gabloty. Dostęp do wnętrza gabloty po uniesieniu klosza gabloty na ssawkach. | 18 - 20 | brak silikażelu |  | x | [5 empty] | TRUE
| ZA.01.11.002 | Zabudowa wolnostojąca z ramy stalowej mosiądzowanej M.7.1 wg specyfikacji materiałowej. Między profilami stalowymi, na trzech bokach i górnej częśći, wklejone po obwodzie szyby bezpieczne o gr. 10 mm G.2 wg specyfikacji materiałowej. Blat z płyty liściastej wykończonej materiałem M.7.1 wg specyfikacji materiałowej, podparty na ceownikach montowanych do głowniej ramy oraz na dwóch pionowych profilach stalowych M.7.1 wg specyfikacji materiałowej. Pod blatem, odsunieta od lica zabudowy, przestrzeń na generatory światła. Wykończenie M.7.1 wg specyfikacji materiałowej. Doprowadzenie przewodów elektrycznych do zabudowy z posadzki. Zabudowa kotwiona do posadzki. |  |  | Oświetlenie tylniego panelu szklanego z górnego profilu. | GA.01.11.002 | 44 | 35 | 20 | TYP 17 | Gablota na zabudowie, na dodatkowej podstawie, montowana na podkonstrukcji zabudowy. Gablota bez profili narożnych. Wnętrze gabloty wykończone materiałem M.7.1 wg specyfikacji materiałowej. Dostęp do zamka po zdjęciu panelu podstawy gabloty. Dostęp do wnętrza gabloty po uniesieniu klosza gabloty na ssawkach. | 18 - 20 | brak silikażelu |  | x | [5 empty] | TRUE
| ZA.01.11.003 | Zabudowa wolnostojąca z ramy stalowej mosiądzowanej M.7.1 wg specyfikacji materiałowej. Między profilami stalowymi, na trzech bokach i górnej częśći, wklejone po obwodzie szyby bezpieczne o gr. 10 mm G.2 wg specyfikacji materiałowej. Blat z płyty liściastej wykończonej materiałem M.7.1 wg specyfikacji materiałowej, podparty na ceownikach montowanych do głowniej ramy oraz na dwóch pionowych profilach stalowych M.7.1 wg specyfikacji materiałowej. Pod blatem, odsunieta od lica zabudowy, przestrzeń na generatory światła. Wykończenie M.7.1 wg specyfikacji materiałowej. Doprowadzenie przewodów elektrycznych do zabudowy z posadzki. Zabudowa kotwiona do posadzki. |  |  | Oświetlenie tylniego panelu szklanego z górnego profilu. | GA.01.11.003 | 44 | 35 | 20 | TYP 17 | Gablota na zabudowie, na dodatkowej podstawie, montowana na podkonstrukcji zabudowy. Gablota bez profili narożnych. Wnętrze gabloty wykończone materiałem M.7.1 wg specyfikacji materiałowej. Gablota wyposażona w absorber, dostęp do absorbera i zamka, bez otwierania przestrzeni ekspozycyjnej, po zdjęciu panelu podstawy gabloty. Dostęp do wnętrza gabloty po uniesieniu klosza gabloty na ssawkach. | 18 - 20 | RH 35 - 40% |  | x | [5 empty] | TRUE
| ZA.01.11.004 | Zabudowa wolnostojąca z ramy stalowej mosiądzowanej M.7.1 wg specyfikacji materiałowej. Między profilami stalowymi, na trzech bokach i górnej częśći, wklejone po obwodzie szyby bezpieczne o gr. 10 mm G.2 wg specyfikacji materiałowej. Blat z płyty liściastej wykończonej materiałem M.7.1 wg specyfikacji materiałowej, podparty na ceownikach montowanych do głowniej ramy oraz na dwóch pionowych profilach stalowych M.7.1 wg specyfikacji materiałowej. Pod blatem, odsunieta od lica zabudowy, przestrzeń na generatory światła. Wykończenie M.7.1 wg specyfikacji materiałowej. Doprowadzenie przewodów elektrycznych do zabudowy z posadzki. Zabudowa kotwiona do posadzki. |  |  | Oświetlenie tylniego panelu szklanego z górnego profilu. | GA.01.11.004 | 44 | 25 | 20 | TYP 17 | Gablota na zabudowie, na dodatkowej podstawie, montowana na podkonstrukcji zabudowy. Gablota bez profili narożnych. Wnętrze gabloty wykończone materiałem M.7.1 wg specyfikacji materiałowej. Gablota wyposażona w absorber, dostęp do absorbera i zamka, bez otwierania przestrzeni ekspozycyjnej, po zdjęciu panelu podstawy gabloty. Dostęp do wnętrza gabloty po uniesieniu klosza gabloty na ssawkach. |  | RH 35 - 40% |  | x | [5 empty] | TRUE
| ZA.01.11.005 | Zabudowa wolnostojąca z ramy stalowej mosiądzowanej M.7.1 wg specyfikacji materiałowej. Między profilami stalowymi, na trzech bokach i górnej częśći, wklejone po obwodzie szyby bezpieczne o gr. 10 mm G.2 wg specyfikacji materiałowej. Blat z płyty liściastej wykończonej materiałem M.7.1 wg specyfikacji materiałowej, podparty na ceownikach montowanych do głowniej ramy oraz na dwóch pionowych profilach stalowych M.7.1 wg specyfikacji materiałowej. Pod blatem, odsunieta od lica zabudowy, przestrzeń na generatory światła. Wykończenie M.7.1 wg specyfikacji materiałowej. Doprowadzenie przewodów elektrycznych do zabudowy z posadzki. Zabudowa kotwiona do posadzki. |  |  | Oświetlenie tylniego panelu szklanego z górnego profilu. | [15 empty] | FALSE
| ZA.01.11.006 | Zabudowa wolnostojąca z ramy stalowej mosiądzowanej M.7.1 wg specyfikacji materiałowej. Między profilami stalowymi, na trzech bokach i górnej częśći, wklejone po obwodzie szyby bezpieczne o gr. 10 mm G.2 wg specyfikacji materiałowej. Blat z płyty liściastej wykończonej materiałem M.7.1 wg specyfikacji materiałowej, podparty na ceownikach montowanych do głowniej ramy oraz na dwóch pionowych profilach stalowych M.7.1 wg specyfikacji materiałowej. Pod blatem, odsunieta od lica zabudowy, przestrzeń na generatory światła. Wykończenie M.7.1 wg specyfikacji materiałowej. Doprowadzenie przewodów elektrycznych do zabudowy z posadzki. Zabudowa kotwiona do posadzki. |  |  | Oświetlenie tylniego panelu szklanego z górnego profilu. | [15 empty] | FALSE
| ZA.01.11.007 | Zabudowa wolnostojąca z ramy stalowej mosiądzowanej M.7.1 wg specyfikacji materiałowej. Między profilami stalowymi, na trzech bokach i górnej częśći, wklejone po obwodzie szyby bezpieczne o gr. 10 mm G.2 wg specyfikacji materiałowej. Blat z płyty liściastej wykończonej materiałem M.7.1 wg specyfikacji materiałowej, podparty na ceownikach montowanych do głowniej ramy oraz na dwóch pionowych profilach stalowych M.7.1 wg specyfikacji materiałowej. Pod blatem, odsunieta od lica zabudowy, przestrzeń na generatory światła. Wykończenie M.7.1 wg specyfikacji materiałowej. Doprowadzenie przewodów elektrycznych do zabudowy z posadzki. Zabudowa kotwiona do posadzki. |  |  | Oświetlenie tylniego panelu szklanego z górnego profilu. | [15 empty] | FALSE
| ZA.01.11.008 | Zabudowa wolnostojąca z ramy stalowej mosiądzowanej M.7.1 wg specyfikacji materiałowej. Między profilami stalowymi, na trzech bokach i górnej częśći, wklejone po obwodzie szyby bezpieczne o gr. 10 mm G.2 wg specyfikacji materiałowej. Blat z płyty liściastej wykończonej materiałem M.7.1 wg specyfikacji materiałowej, podparty na ceownikach montowanych do głowniej ramy oraz na dwóch pionowych profilach stalowych M.7.1 wg specyfikacji materiałowej. Pod blatem, odsunieta od lica zabudowy, przestrzeń na generatory światła. Wykończenie M.7.1 wg specyfikacji materiałowej. Doprowadzenie przewodów elektrycznych do zabudowy z posadzki. Zabudowa kotwiona do posadzki. |  |  | Oświetlenie tylniego panelu szklanego z górnego profilu. | GA.01.11.009 | 44 | 35 | 20 | TYP 17 | Gablota na zabudowie, na dodatkowej podstawie, montowana na podkonstrukcji zabudowy. Gablota bez profili narożnych. Wnętrze gabloty wykończone materiałem M.7.1 wg specyfikacji materiałowej. Gablota wyposażona w absorber, dostęp do absorbera i zamka, bez otwierania przestrzeni ekspozycyjnej, po zdjęciu panelu podstawy gabloty. Dostęp do wnętrza gabloty po uniesieniu klosza gabloty na ssawkach. |  | RH 45% |  | x | [5 empty] | TRUE
| ZA.01.11.009 | Zabudowa wolnostojąca z ramy stalowej mosiądzowanej M.7.1 wg specyfikacji materiałowej. Między profilami stalowymi, na trzech bokach i górnej częśći, wklejone po obwodzie szyby bezpieczne o gr. 10 mm G.2 wg specyfikacji materiałowej. Blat z płyty liściastej wykończonej materiałem M.7.1 wg specyfikacji materiałowej, podparty na ceownikach montowanych do głowniej ramy oraz na dwóch pionowych profilach stalowych M.7.1 wg specyfikacji materiałowej. Pod blatem, odsunieta od lica zabudowy, przestrzeń na generatory światła. Wykończenie M.7.1 wg specyfikacji materiałowej. Doprowadzenie przewodów elektrycznych do zabudowy z posadzki. Zabudowa kotwiona do posadzki. |  |  | Oświetlenie tylniego panelu szklanego z górnego profilu. | [15 empty] | FALSE
| ZA.01.11.010 | Zabudowa wolnostojąca z ramy stalowej mosiądzowanej M.7.1 wg specyfikacji materiałowej. Między profilami stalowymi, na trzech bokach i górnej częśći, wklejone po obwodzie szyby bezpieczne o gr. 10 mm G.2 wg specyfikacji materiałowej. Blat z płyty liściastej wykończonej materiałem M.7.1 wg specyfikacji materiałowej, podparty na ceownikach montowanych do głowniej ramy oraz na dwóch pionowych profilach stalowych M.7.1 wg specyfikacji materiałowej. Pod blatem, odsunieta od lica zabudowy, przestrzeń na generatory światła i komputer. Wykończenie M.7.1 wg specyfikacji materiałowej. Doprowadzenie przewodów elektrycznych do zabudowy z posadzki. Zabudowa kotwiona do posadzki. |  | MM.01.11.m049 Monitor montowany nablatowo, obudowany materiałem M.7.1 wg specyfikacji materiałowej. Szkło hartowane z powłoką antyrekleksyjną nanoszoną chemicznie o gr. 3 mm przed matrycą monitora.Pomiędzy matrycą monitora a szkłem konieczna jest niewielka szczelina powietrzna w celu odpowiedzniego odprowadzania ciepła. W zabudowie, znajduje się komputer. | Oświetlenie tylniego panelu szklanego z górnego profilu. | [15 empty] | FALSE
| ZA.01.11.011 | Zabudowa wolnostojąca z ramy stalowej mosiądzowanej M.7.1 wg specyfikacji materiałowej. Między profilami stalowymi, na trzech bokach i górnej częśći, wklejone po obwodzie szyby bezpieczne o gr. 10 mm G.2 wg specyfikacji materiałowej. Blat z płyty liściastej wykończonej materiałem M.7.1 wg specyfikacji materiałowej, podparty na ceownikach montowanych do głowniej ramy oraz na dwóch pionowych profilach stalowych M.7.1 wg specyfikacji materiałowej. Pod blatem, odsunieta od lica zabudowy, przestrzeń na generatory światła. Wykończenie M.7.1 wg specyfikacji materiałowej. Doprowadzenie przewodów elektrycznych do zabudowy z posadzki. Zabudowa kotwiona do posadzki. |  |  | Oświetlenie tylniego panelu szklanego z górnego profilu. | [15 empty] | FALSE
| ZA.01.11.012 | Zabudowa wolnostojąca z ramy stalowej mosiądzowanej M.7.1 wg specyfikacji materiałowej. Między profilami stalowymi, na trzech bokach i górnej częśći, wklejone po obwodzie szyby bezpieczne o gr. 10 mm G.2 wg specyfikacji materiałowej. Blat z płyty liściastej wykończonej materiałem M.7.1 wg specyfikacji materiałowej, podparty na ceownikach montowanych do głowniej ramy oraz na dwóch pionowych profilach stalowych M.7.1 wg specyfikacji materiałowej. Pod blatem, odsunieta od lica zabudowy, przestrzeń na generatory światła. Wykończenie M.7.1 wg specyfikacji materiałowej. Doprowadzenie przewodów elektrycznych do zabudowy z posadzki. Zabudowa kotwiona do posadzki. |  |  | Oświetlenie tylniego panelu szklanego z górnego profilu. | [15 empty] | FALSE
| ZA.01.11.013 | Zabudowa na podkonstrukcji stalowej z zewnetrznym korpusem z płyt meblarskich obłożonych płytami kamiennymi K.2.2 wg specyfikacji materiałowej. W zabudowie, wnęka na tablety multimedialne. Rewizja zabudowy zapewniona poprzez zdejmowane panele mocowane do podkonstrukcji stalowej na zawiasach w sposób niewidoczny. Doprowadzenie przewodów elektrycznych do zabudowy z posadzki. |  |  |  | GA.01.11.015 | 48 | 60 | 50 | TYP 13 | Gablota na zabudowie, na podkonstrukcji niezależnej od konstrukcji zabudowy. Profile gabloty 13x13 mm M.7.1 wg specyfikacji materiałowej. Wnętrze gabloty wykończone materiałem M.7.1 wg specyfikacji materiałowej. Dostęp do zamka po zdjęciu panelu frontowego zabudowy. Dostęp do wnętrza gabloty po otworzeniu drzwi. |  | brak silikażelu | x | [6 empty] | TRUE
| ZA.01.11.014 | Zabudowa na podkonstrukcji stalowej z zewnetrznym korpusem z płyt meblarskich obłożonych płytami kamiennymi K.2.2 wg specyfikacji materiałowej. W zabudowie, wnęka na tablety multimedialne. Rewizja zabudowy zapewniona poprzez zdejmowane panele mocowane do podkonstrukcji stalowej na zawiasach w sposób niewidoczny. Doprowadzenie przewodów elektrycznych do zabudowy z posadzki. | szuflada I, szuflada II Wnętrze szuflad wykończone materiałem M.3.3 wg specyfikacji materiałowej. Uchwyt szuflad wykonany z materiału M.7.1 wg specyfikacji materiałowej. Front szuflad wykończony materiałem K.2.2 wg specyfikacji materiałowej. Front szuflady zlicowany z frontem zabudowy. Uchwyt szuflady wystaje o 30 mm poza lico zabudowy. Prowadnice niewidoczne po wysunięciu szuflady. | MM.01.11.m046 Monitor montowany nablatowo, obudowany materiałem M.7.1 wg specyfikacji materiałowej. Szkło hartowane z powłoką antyrekleksyjną nanoszoną chemicznie o gr. 3 mm przed matrycą monitora.Pomiędzy matrycą monitora a szkłem konieczna jest niewielka szczelina powietrzna w celu odpowiedzniego odprowadzania ciepła. Perforacja w obudowie umożliwiająca wentylacje. MM.01.11.m052 Monitor montowany nablatowo, obudowany materiałem M.7.1 wg specyfikacji materiałowej. Szkło hartowane z powłoką antyrekleksyjną nanoszoną chemicznie o gr. 3 mm przed matrycą monitora.Pomiędzy matrycą monitora a szkłem konieczna jest niewielka szczelina powietrzna w celu odpowiedzniego odprowadzania ciepła. Na obudowie, słuchawka monofoniczna. Perforacja w obudowie umożliwiająca wentylacje. W zabudowie, znajdują się komputery |  | GA.01.11.016 | 48 | 75 | 50 | TYP 13 | Gablota na zabudowie, na podkonstrukcji niezależnej od konstrukcji zabudowy. Profile gabloty 13x13 mm M.7.1 wg specyfikacji materiałowej. Wnętrze gabloty wykończone materiałem M.7.1 wg specyfikacji materiałowej. Gablota wyposażona w absorber, dostęp do absorbera i zamka, bez otwierania przestrzeni ekspozycyjnej, po zdjęciu panelu frontowego zabudowy. Dostęp do wnętrza gabloty po otworzeniu drzwi. | 18-20 | 35-40% RH | x | [6 empty] | TRUE
[6 empty] | GA.01.11.017 | 48 | 60 | 50 | TYP 13 | Gablota na zabudowie, na podkonstrukcji niezależnej od konstrukcji zabudowy. Profile gabloty 13x13 mm M.7.1 wg specyfikacji materiałowej. Wnętrze gabloty wykończone materiałem M.7.1 wg specyfikacji materiałowej. Dostęp do zamka po zdjęciu panelu frontowego zabudowy. Dostęp do wnętrza gabloty po otworzeniu drzwi. | 18 - 20 | brak silikażelu | x | [6 empty] | FALSE
| ZA.01.11.021 | Zabudowa na podkonstrukcji stalowej obudowana materiałem M.7.1 wg specyfikacji materiałowej. Rewizja zabudowy zapewniona poprzez zdejmowane panele mocowane do podkonstrukcji stalowej na zawiasach w sposób niewidoczny. Doprowadzenie przewodów elektrycznych do zabudowy z posadzki. Zabudowa kotwiona do posadzki. |  |  | W cokole, pasek LED montowany w sposób niewidoczny, podświetlający zabudowe od dołu. | GA.01.11.018 | 150 | 68 | 68 | TYP 13 | Gablota montowana na zabudowie tak aby dekiel dolny gabloty licował się z wykończenie zabudowy a wykończenie zabudowy zakrywało dolny profil gablot. Profile gabloty 13x13 mm M.7.1 wg specyfikacji materiałowej. Wnętrze gabloty wykończone materiałem M.7.1 wg specyfikacji materiałowej. Gablota wyposażona w absorber, dostęp do absorbera i zamka, bez otwierania przestrzeni ekspozycyjnej, po zdjęciu panelu frontowego zabudowy. Dostęp do wnętrza gabloty po otworzeniu drzwi. | 18-20 | RH 40% | X | [6 empty] | TRUE
| ZA.01.11.022 | Zabudowa na podkonstrukcji stalowej obudowana materiałem M.7.1 wg specyfikacji materiałowej. Rewizja zabudowy zapewniona poprzez zdejmowane panele mocowane do podkonstrukcji stalowej na zawiasach w sposób niewidoczny. Doprowadzenie przewodów elektrycznych do zabudowy z posadzki. Zabudowa kotwiona do posadzki. | szuflada I Wnętrze szuflad wykończone materiałem M.3.3 wg specyfikacji materiałowej. Uchwyt szuflad wykonany z materiału M.7.1 wg specyfikacji materiałowej. Front szuflad wykończony materiałem M.7.1 wg specyfikacji materiałowej. Front szuflady zlicowany z frontem zabudowy. Uchwyt szuflady wystaje o 30 mm poza lico zabudowy. Prowadnice niewidoczne po wysunięciu szuflady. |  | W cokole, pasek LED montowany w sposób niewidoczny, podświetlający zabudowe od dołu. | GA.01.11.019 | 90 | 51 | 46 | TYP 13 | Gablota montowana na zabudowie tak aby dekiel dolny gabloty licował się z wykończenie zabudowy a wykończenie zabudowy zakrywało dolny profil gablot. Profile gabloty 13x13 mm M.7.1 wg specyfikacji materiałowej. Wnętrze gabloty wykończone materiałem M.7.1 wg specyfikacji materiałowej. Gablota wyposażona w absorber, dostęp do absorbera i zamka, bez otwierania przestrzeni ekspozycyjnej, po zdjęciu panelu frontowego zabudowy. Dostęp do wnętrza gabloty po otworzeniu drzwi. | 18 - 20 | RH 45 % | X | [6 empty] | TRUE
| ZA.01.11.023 | Zabudowa na podkonstrukcji stalowej obudowana materiałem M.7.1 wg specyfikacji materiałowej. Rewizja zabudowy zapewniona poprzez zdejmowane panele mocowane do podkonstrukcji stalowej na zawiasach w sposób niewidoczny. Doprowadzenie przewodów elektrycznych do zabudowy z posadzki. Zabudowa kotwiona do posadzki. |  |  | W cokole, pasek LED montowany w sposób niewidoczny, podświetlający zabudowe od dołu. | GA.01.11.020 | 150 | 68 | 68 | TYP 13 | Gablota montowana na zabudowie tak aby dekiel dolny gabloty licował się z wykończenie zabudowy a wykończenie zabudowy zakrywało dolny profil gablot. Profile gabloty 13x13 mm M.7.1 wg specyfikacji materiałowej. Wnętrze gabloty wykończone materiałem M.7.1 wg specyfikacji materiałowej. Dostęp do zamka po zdjęciu panelu frontowego zabudowy. Dostęp do wnętrza gabloty po otworzeniu drzwi. | 18 - 20 | brak silikażelu | X | [6 empty] | TRUE
[6 empty] | GA.01.11.021 | 243 | 50 | 50 | TYP 04 | Gablota wolnostojąca. Profile gabloty 13x13 mm M.7.1 wg specyfikacji materiałowej. Wnętrze gabloty wykończone materiałem M.7.1 wg specyfikacji materiałowej. Cokół wykończony materiałem M.7.1 wg specyfikacji materiałowej. Dostęp do zamka po zdjęciu panelu cokołu. Dostęp do wnętrza gabloty po otworzeniu drzwi. W cokole, pasek LED montowany w sposób niewidoczny, podświetlający zabudowe od dołu. |  | brak silikażelu | [7 empty] | FALSE
[6 empty] | GA.01.11.022 | 243 | 50 | 50 | TYP 04 | Gablota wolnostojąca. Profile gabloty 13x13 mm M.7.1 wg specyfikacji materiałowej. Wnętrze gabloty wykończone materiałem M.7.1 wg specyfikacji materiałowej. Cokół wykończony materiałem M.7.1 wg specyfikacji materiałowej. Gablota wyposażona w absorber, dostęp do absorbera i zamka, bez otwierania przestrzeni ekspozycyjnej, po zdjęciu panelu cokołu. Dostęp do wnętrza gabloty po otworzeniu drzwi. W cokole, pasek LED montowany w sposób niewidoczny, podświetlający zabudowe od dołu. |  | RH 35 - 40% | [7 empty] | FALSE
| ZA.01.11.026 | Zabudowa na podkonstrukcji stalowej obudowana materiałem M.7.1 wg specyfikacji materiałowej. Rewizja zabudowy zapewniona poprzez zdejmowane panele mocowane do podkonstrukcji stalowej na zawiasach w sposób niewidoczny. Doprowadzenie przewodów elektrycznych do zabudowy z posadzki. Zabudowa kotwiona do posadzki. | szuflada I Wnętrze szuflad wykończone materiałem M.3.3 wg specyfikacji materiałowej. Uchwyt szuflad wykonany z materiału M.7.1 wg specyfikacji materiałowej. Front szuflad wykończony materiałem M.7.1 wg specyfikacji materiałowej. Front szuflady zlicowany z frontem zabudowy. Uchwyt szuflady wystaje o 30 mm poza lico zabudowy. Prowadnice niewidoczne po wysunięciu szuflady. |  | W cokole, pasek LED montowany w sposób niewidoczny, podświetlający zabudowe od dołu. | GA.01.11.023 | 150 | 68 | 68 | TYP 13 | Gablota montowana na zabudowie tak aby dekiel dolny gabloty licował się z wykończenie zabudowy a wykończenie zabudowy zakrywało dolny profil gablot. Profile gabloty 13x13 mm M.7.1 wg specyfikacji materiałowej. Wnętrze gabloty wykończone materiałem M.7.1 wg specyfikacji materiałowej. Gablota wyposażona w absorber, dostęp do absorbera i zamka, bez otwierania przestrzeni ekspozycyjnej, po zdjęciu panelu frontowego zabudowy. Dostęp do wnętrza gabloty po otworzeniu drzwi. |  | RH 35 - 40% | [7 empty] | TRUE
| ZA.01.11.027 | Zabudowa na podkonstrukcji stalowej, obudowana płytami meblarskimi wykończonymi materiałem D.2.3 wg specyfikacji materiałowej. Rewizja zabudowy zapewniona poprzez zdejmowane panele mocowane do podkonstrukcji stalowej na zawiasach w sposób niewidoczny. Doprowadzenie przewodów elektrycznych do zabudowy z posadzki. | szuflada I, szuflada II Wnętrze szuflad wykończone materiałem M.3.3 wg specyfikacji materiałowej. Uchwyt szuflad wykonany z materiału M.7.1 wg specyfikacji materiałowej. Front szuflad wykończony materiałem D.2.3 wg specyfikacji materiałowej. Front szuflady zlicowany z frontem zabudowy. Uchwyt szuflady wystaje o 30 mm poza lico zabudowy. Prowadnice niewidoczne po wysunięciu szuflady. |  |  | GA.01.11.025 | 48 | 65 | 50 | TYP 13 | Gablota na zabudowie, na podkonstrukcji niezależnej od konstrukcji zabudowy. Profile gabloty 13x13 mm M.7.1 wg specyfikacji materiałowej. Wnętrze gabloty wykończone materiałem M.7.1 wg specyfikacji materiałowej. Dostęp do zamka po zdjęciu panelu frontowego zabudowy. Dostęp do wnętrza gabloty po otworzeniu drzwi. | - | brak silcażelu | [7 empty] | TRUE
| ZA.01.11.028 | Zabudowa na podkonstrukcji stalowej wykończonej materiałem K.2.1. Cokół wykończony materiałem M.7.1 wg specyfikacji materiałowej. Rewizja zabudowy zapewniona poprzez zdejmowane panele mocowane do podkonstrukcji stalowej na zawiasach w sposób niewidoczny. Doprowadzenie przewodów elektrycznych do zabudowy z posadzki. |  |  | W zabudowie, siatka LED mocowana na płytach mdf odsuniętych od lica wykończenia zabudowy, podświetlająca zabudowe od wewnątrz. | GA.01.11.026 | 130 | 100 | 100 | TYP 14 | Gablota na zabudowie. Gablota bez profili. Maski górne i dolne malowane na kolor dopasowany do wnętrza gabloty. Wnętrze gabloty wykończone materiałem M.3.3 wg specyfikacji materiałowej. Gablota wyposażona w absorber, dostęp do absorbera i zamka, bez otwierania przestrzeni ekspozycyjnej, po zdjęciu panelu frontowego zabudowy. Dostęp do wnętrza gabloty po otworzeniu drzwi. | 18 - 20 | brak silikażelu |  | x | [5 empty] | TRUE
| ZA.01.11.029 | według opisu technicznego w tomie 2.3 | [18 empty] | FALSE

## G2
LOKALIZACJA | ZABUDOWY |  |  |  |  | GABLOTY | [15 empty] | liczba zabudow z gablotami
| NUMER | SPECYFIKACJA | SZUFLADY | WYTYCZNE MONTAŻ MULTIMEDIA | OŚWIETLENIE WEWNĘTRZNE W ZABUDOWIE | NUMER | WYMIARY [cm] |  |  | TYP | SPECYFIKACJA | KLIMAT |  | OŚWIETLENIE
[7 empty] | wys. | szer. | dł |  |  | TEMP. [C] | WILG. [%] | ZEW. [Ext] | WEW. [Int] | TYP A | TYP B | TYP C | TYP D | TYP E
RES PUBLICA
| ZA.02.01.001, ZA.02.01.004, ZA.02.01.005, ZA.02.01.006, ZA.02.01.007, ZA.02.01.008, ZA.02.01.009, ZA.02.01.010, ZA.02.01.011, ZA.02.01.018, ZA.02.01.019, ZA.02.01.020 | Ściany wykończone materiałem F.1.8/MX.4 wg specyfikacji materiałowej. wg według opisu technicznego w tomie 1.2 | [18 empty] | FALSE | 18
| ZA.02.01.026 | Zabudowa na planie prostokąta, z outlinem mosiężnym, od frontu otwarta. Zabudowa na podkonstrukcji stalowej, wykończenie M.7.1 wg specyfikacji materiałowej. Doprowadzenie przewodów elektrycznych do zabudowy z posadzki. Zabudowa kotwiona do posadzki. |  |  | Oświetlenie eksponatów z górnego profilu. |  | 250 | 35 | 120 | [11 empty] | FALSE
| ZA.02.01.027 | Zabudowa na planie prostokąta, z outlinem mosiężnym, od frontu otwarta. Zabudowa na podkonstrukcji stalowej, wykończenie M.7.1 wg specyfikacji materiałowej. Doprowadzenie przewodów elektrycznych do zabudowy z posadzki. Zabudowa kotwiona do posadzki. |  |  | Oświetlenie eksponatów z górnego profilu. |  | 250 | 35 | 100 | [11 empty] | FALSE
| ZA.02.01.028 | Zabudowa na planie prostokąta, z outlinem mosiężnym, od frontu otwarta. Zabudowa na podkonstrukcji stalowej, wykończenie M.7.1 wg specyfikacji materiałowej. Doprowadzenie przewodów elektrycznych do zabudowy z posadzki. Zabudowa kotwiona do posadzki. |  |  | Oświetlenie eksponatów z górnego profilu. |  | 250 | 35 | 100 | [11 empty] | FALSE
| ZA.02.01.029 | Zabudowa na planie prostokąta, z outlinem mosiężnym, od frontu otwarta. Zabudowa na podkonstrukcji stalowej, wykończenie M.7.1 wg specyfikacji materiałowej. Doprowadzenie przewodów elektrycznych do zabudowy z posadzki. Zabudowa kotwiona do posadzki. |  |  | Oświetlenie eksponatów z górnego profilu. |  | 250 | 35 | 120 | [11 empty] | FALSE
| ZA.02.01.030 | Zabudowa na planie prostokąta, z outlinem mosiężnym, od frontu otwarta. Zabudowa na podkonstrukcji stalowej, wykończenie M.7.1 wg specyfikacji materiałowej. Doprowadzenie przewodów elektrycznych do zabudowy z posadzki. Zabudowa kotwiona do posadzki. |  |  | Oświetlenie eksponatów z górnego profilu. |  | 250 | 35 | 120 | [11 empty] | FALSE
| ZA.02.01.031 | Zabudowa na planie prostokąta, z outlinem mosiężnym, od frontu otwarta. Zabudowa na podkonstrukcji stalowej, wykończenie M.7.1 wg specyfikacji materiałowej. Doprowadzenie przewodów elektrycznych do zabudowy z posadzki. Zabudowa kotwiona do posadzki. |  |  | Oświetlenie eksponatów z górnego profilu. |  | 250 | 35 | 120 | [11 empty] | FALSE
| ZA.02.01.032 | Zabudowa na planie prostokąta, z outlinem mosiężnym, od frontu otwarta. Zabudowa na podkonstrukcji stalowej, wykończenie M.7.1 wg specyfikacji materiałowej. Doprowadzenie przewodów elektrycznych do zabudowy z posadzki. Zabudowa kotwiona do posadzki. |  |  | Oświetlenie eksponatów z górnego profilu. |  | 250 | 35 | 120 | [11 empty] | FALSE
| ZA.02.01.033 | Zabudowa na planie prostokąta, z outlinem mosiężnym, od frontu otwarta. Zabudowa na podkonstrukcji stalowej, wykończenie M.7.1 wg specyfikacji materiałowej. Doprowadzenie przewodów elektrycznych do zabudowy z posadzki. Zabudowa kotwiona do posadzki. |  |  | Oświetlenie eksponatów z górnego profilu. |  | 250 | 35 | 150 | [11 empty] | FALSE
| ZA.02.01.034 | Zabudowa na planie prostokąta, z outlinem mosiężnym, od frontu otwarta. Zabudowa na podkonstrukcji stalowej, wykończenie M.7.1 wg specyfikacji materiałowej. Doprowadzenie przewodów elektrycznych do zabudowy z posadzki. Zabudowa kotwiona do posadzki. |  |  | Oświetlenie eksponatów z górnego profilu. |  | 250 | 35 | 100 | [11 empty] | FALSE
| ZA.02.01.035 | Zabudowa na planie prostokąta, z outlinem mosiężnym, od frontu otwarta. Zabudowa na podkonstrukcji stalowej, wykończenie M.7.1 wg specyfikacji materiałowej. Doprowadzenie przewodów elektrycznych do zabudowy z posadzki. Zabudowa kotwiona do posadzki. |  |  | Oświetlenie eksponatów z górnego profilu. |  | 250 | 35 | 150 | [11 empty] | FALSE
| ZA.02.01.036 | Zabudowa na planie prostokąta, z outlinem mosiężnym, od frontu otwarta. Zabudowa na podkonstrukcji stalowej, wykończenie M.7.1 wg specyfikacji materiałowej. Doprowadzenie przewodów elektrycznych do zabudowy z posadzki. Zabudowa kotwiona do posadzki. |  |  | Oświetlenie eksponatów z górnego profilu. |  | 250 | 35 | 100 | [11 empty] | FALSE
| ZA.02.01.021 | Zabudowa na planie prostokąta, z outlinem mosiężnym, od frontu otwarta. Zabudowa na podkonstrukcji stalowej, wykończenie M.7.1 wg specyfikacji materiałowej. Doprowadzenie przewodów elektrycznych do zabudowy z posadzki. Zabudowa kotwiona do posadzki. |  |  |  | GA.02.01.015 | 145 | 80 | 80 | TYP 15 | Gablota bezramowa,na zabudowie, montowana na podkonstrukcji zabudowy. Gablota bez profili narożnych. Wnętrze gabloty wykończone materiałem M.7.1 wg specyfikacji materiałowej. Dekiel dolny gabloty zlicowany z blatem zabudowy. Dostęp do wnętrza gabloty po uchyleniu klosza gabloty. |  | brak silcażelu |  | x | [5 empty] | TRUE
| ZA.02.01.024 | Pulpit na lekkiej konstrukcji. Zabudowa na podkonstrukcji stalowej. Blat zabudowy wykończony materiałem M.7.1 wg specyfikacji materiałowej. Zabudowa kotwiona do posadzki. | [18 empty] | FALSE
| ZA.02.01.037 | Zabudowa na planie prostokąta. Zabudowa na podkonstrukcji stalowej, wykończenie M.7.1 wg specyfikacji materiałowej. Doprowadzenie przewodów elektrycznych do zabudowy z posadzki. Zabudowa kotwiona do posadzki. |  |  | Oświetlenie eksponatów z górnego profilu. |  | 250 | 50 | 50 | [11 empty] | FALSE
| ZA.02.01.022 | Zabudowa w formie ławy. W zabudowie, schowek na poduszki. Dostęp do schowka po uchyleniu siedziska ławy. Zabudowa na podkonstrukcji stalowej, wykończenie D.2.5 oraz TK.1.2 wg specyfikacji materiałowej. Doprowadzenie przewodów elektrycznych do zabudowy z posadzki. |  | MM 02.01.m054 + MM 02.04.m055 - w zabudowie znajdzie się mini komputer oraz głośniki - należy zapewnić wentylację w zabudowie - należy zapewnić dostęp serwisowy do monitora jak i komputera i głośników - pomiędzy matrycą monitora, a szkłem konieczna jest niewielka szczelina powietrzna w celu odpowiedniego odprowadzania ciepła szkło hartowane z powłoką antyrefleksyjną nanoszoną chemicznie jeśli budżet na to pozwala, grubość szkła ok. 3 mm - należy zapewnić możliwość doprowadzenia okablowania z poziomu posadzki do urządzeń w zabudowie - umieszczenie głośnika za perforacją w zabudowie - wymiary głośnika ok. 17x24x9,5cm (HxWxD), perforacja najlepiej min. 50-60% |  | GA.02.01.013 | 30 | 50 | 100 | TYP 15 | Gablota z profilami M.3.1 wg specyfikacji materiałowej,na zabudowie, montowana na podkonstrukcji zabudowy. Gablota montowana na zabudowie tak aby dekiel dolny gabloty licował się z wykończenie zabudowy. Wnętrze gabloty wykończone materiałem M.3.1 wg specyfikacji materiałowej. Gablota wyposażona w absorber, dostęp do absorbera i zamka, bez otwierania przestrzeni ekspozycyjnej, po uchyleniu panelu frontowego zabudowy. Dostęp do wnętrza gabloty po uchyleniu klosza gabloty. |  | 45%RH | x | [6 empty] | TRUE
[6 empty] | GA.02.01.014 | 30 | 50 | 80 | TYP 15 | Gablota z profilami M.3.1 wg specyfikacji materiałowej,na zabudowie, montowana na podkonstrukcji zabudowy. Gablota montowana na zabudowie tak aby dekiel dolny gabloty licował się z wykończenie zabudowy. Wnętrze gabloty wykończone materiałem M.3.1 wg specyfikacji materiałowej. Gablota wyposażona w absorber, dostęp do absorbera i zamka, bez otwierania przestrzeni ekspozycyjnej, po uchyleniu panelu frontowego zabudowy. Dostęp do wnętrza gabloty po uchyleniu klosza gabloty. |  | 50%RH | x | [6 empty] | FALSE
PANOWIE BRACIA | [20 empty] | FALSE
| ZA.02.02.001 | Zabudowa na podkonstrukcji stalowej, wykończenie D.1.4 wg specyfikacji materiałowej. Doprowadzenie przewodów elektrycznych do zabudowy z posadzki. Zabudowa kotwiona do posadzki. |  | MM 02.02.m056 - monitor montowany pod kątem 20 stopni - w zabudowie znajdzie się mini komputer, wzmacniacz, zasilacze, należy zapewnić ich wentylację - należy zapewnić dostęp serwisowy do monitora i komputera - pomiędzy matrycą monitora, a szkłem konieczna jest niewielka szczelina powietrzna w celu odpowiedniego odprowadzania ciepła - rekomendowne jest szkło hartowane z powłoką antyrefleksyjną nanoszoną chemicznie, grubość szkła ok. 3 mm - należy zapewnić możliwość doprowadzenia okablowania z poziomu posadzki do urządzeń w zabudowie |  | GA.02.02.001 | 45 | 60 | 90 | TYP 13 | Gablota z profilami stalowymi wykończenie M.7.1 wg specyfikacji materiałowej,na zabudowie, montowana na podkonstrukcji zabudowy. Gablota montowana na zabudowie tak aby dekiel dolny gabloty licował się z wykończenie zabudowy. Wnętrze gabloty wykończone materiałem M.3.1 wg specyfikacji materiałowej. Gablota wyposażona w absorber, dostęp do absorbera i zamka, bez otwierania przestrzeni ekspozycyjnej, po uchyleniu panelu bocznego zabudowy. Dostęp do wnętrza gabloty po otwarciu kwatery frontowej klosza gabloty. |  | 45-50%RH | x | [6 empty] | TRUE
| ZA.02.02.002 | Zabudowa na podkonstrukcji stalowej, wykończenie D.1.4 wg specyfikacji materiałowej. Zabudowa kotwiona do posadzki. |  |  |  |  | 90 | 50 | 80 | [11 empty] | FALSE
| ZA.02.02.003 | Zabudowa na podkonstrukcji stalowej, wykończenie D.1.4 wg specyfikacji materiałowej. Zabudowa kotwiona do posadzki. |  |  |  | GA.02.02.003 |  |  |  | gablota 3-częściowa: TYP 05, TYP 04, TYP 04 | Gablota z profilami stalowymi wykończenie D.1.4 oraz M.7.1 wg specyfikacji materiałowej, na zabudowie. Wnętrze gabloty wykończone materiałem M.7.1 wg specyfikacji materiałowej. Gablota wyposażona w absorber. Dostęp do wnętrza gabloty po otwarciu kwatery gabloty w systemie "pull and slide". Gablota kotwiona do posadzki. |  | 45%RH | x | [6 empty] | TRUE
[6 empty] | GA.02.02.004 | 20 | 30 | 170 | TYP 13 | Gablota z profilami stalowymi wykończenie D.1.4 oraz M.7.1 wg specyfikacji materiałowej, na zabudowie. Wnętrze gabloty wykończone materiałem M.7.1 wg specyfikacji materiałowej. Gablota wyposażona w absorber. Dostęp do wnętrza gabloty po otwarciu kwatery gabloty. Gablota kotwiona do posadzki. |  | 50%RH | x | [6 empty] | FALSE
| ZA.02.02.025 | wg wytycznych montażu multimedia |  | MM.02.02.m057 Monitor montowany pionowo do konstrukcji ściany. Monitor obudowany materiałem M.5.1 wg specyfikacji materiałowej. | [16 empty] | FALSE
| ZA.02.02.004 | Zabudowa na podkonstrukcji stalowej, wykończenie D.1.4 wg specyfikacji materiałowej. Zabudowa kotwiona do posadzki. |  |  |  |  | 30 | 140 | 75 | [11 empty] | FALSE
[6 empty] | GA.02.02.028 | 1400 | 200 | 90 | TYP 04 | Gablota z profilami stalowymi wykończenie M.7.1 wg specyfikacji materiałowej. Gablota wyposażona w absorber. Dostęp do wnętrza gabloty oraz absorbera po otwarciu skrzydła frontowego gabloty. Gablota kotwiona do posadzki. |  | 45%RH | x | [6 empty] | FALSE
| ZA.02.02.009 | Zabudowa na podkonstrukcji stalowej, wykończenie M.5.1 wg specyfikacji materiałowej. Doprowadzenie przewodów elektrycznych do zabudowy z posadzki. Zapewniona rewizja do monitora i komputera Zabudowa kotwiona do posadzki. |  | MM.02.02.m058 - monitor montowany pod kątem 30 stopni w zabudowie znajdzie się mini komputer, wzmacniacz, zasilacz, należy zapewnić ich wentylację - należy zapewnić dostęp serwisowy do monitora jak i komputera - pomiędzy matrycą monitora, a szkłem konieczna jest niewielka szczelina powietrzna w celu odpowiedniego odprowadzania ciepła - rekomendowne jest szkło hartowane z powłoką antyrefleksyjną nanoszoną chemicznie jeśli budżet na to pozwala, grubość szkła ok. 3 mm - należy zapewnić możliwość doprowadzenia okablowania z poziomu posadzki do urządzeń w zabudowie | [16 empty] | FALSE
| ZA.02.02.024 | Zabudowa na podkonstrukcji stalowej, wykończenie M.7.1 wg specyfikacji materiałowej. Doprowadzenie przewodów elektrycznych do zabudowy z posadzki. Zabudowa kotwiona do posadzki. |  |  |  | GA.02.02.032 |  |  |  | TYP 04 | Gablota z profilami M.7.1 wg specyfikacji materiałowej,na zabudowie, montowana na podkonstrukcji zabudowy. Dostęp do wnętrza gabloty po otwarciu skrzydła frontowego gabloty. Gablota kotwiona do posadzki. |  | RH 45% | x | [6 empty] | TRUE
| ZA.02.02.005 | Zabudowa na podkonstrukcji stalowej, wykończenie D.1.4 wg specyfikacji materiałowej. Doprowadzenie przewodów elektrycznych do zabudowy z posadzki. Zabudowa kotwiona do posadzki. |  |  |  | GA.02.02.006 | 15 | 120 | 200 | TYP 21 | Gablota bezramowa,na zabudowie, montowana na podkonstrukcji zabudowy. Gablota bez profili narożnych. Gablota wyposażona w absorber, dostęp do absorbera i zamka, bez otwierania przestrzeni ekspozycyjnej, po demontażu panelu dolnego zabudowy. Dostęp do wnętrza gabloty po podniesieniu klosza na ssawki |  | 45%RH | x | [6 empty] | TRUE
[6 empty] | GA.02.02.027 | 300 | 300 | 60 | TYP 07 | Gablota bezramowa,na zabudowie, montowana na podkonstrukcji zabudowy. Gablota bez profili narożnych. Doprowadzenie przewodów elektrycznych do gabloty z posadzki. Gablota wyposażona w absorber, dostęp do absorbera i zamka, bez otwierania przestrzeni ekspozycyjnej, po demontażu panelu dolnego zabudowy. Dostęp do wnętrza gabloty po podniesieniu klosza na ssawki |  | 45%RH |  | x | [5 empty] | FALSE
| ZA.02.02.006 | Zabudowa w formie stołu na podkonstrukcji stalowej, wykończenie D.1.4 wg specyfikacji materiałowej. Doprowadzenie przewodów elektrycznych do zabudowy z posadzki. Zabudowa kotwiona do posadzki. |  | MM 02.02.m059 - montaż podblatowy - należy zapewnić wentylację w zabudowie (dół, boki) - w zabudowie znajdzie się mini komputer, zasilacze, wzmacniacze, którym nalezy zapewnić własciwą wntylację - należy zapewnić dostęp serwisowy do monitora i komputera - pomiędzy matrycą monitora, a szkłem konieczna jest niewielka szczelina powietrzna w celu odpowiedniego odprowadzania ciepła - szkło hartowane z powłoką antyrefleksyjną nanoszoną chemicznie , grubość szkła ok. 3 mm - należy zapewnić możliwość doprowadzenia okablowania z poziomu posadzki do urządzeń w zabudowie |  | GA.02.02.007 | 10 | 30 | 30 | TYP 17 | Gablota bezramowa,na zabudowie, montowana na podkonstrukcji zabudowy. Gablota bez profili narożnych. Gablota wyposażona w absorber, dostęp do absorbera i zamka, bez otwierania przestrzeni ekspozycyjnej, po demontażu panelu dolnego zabudowy. Dostęp do wnętrza gabloty po podniesieniu klosza na ssawki |  | 45%RH | x | [6 empty] | TRUE
[6 empty] | GA.02.02.009 | 30 | 30 | 40 | TYP 17 | Gablota bezramowa,na zabudowie, montowana na podkonstrukcji zabudowy. Gablota bez profili narożnych. Gablota wyposażona w absorber, dostęp do absorbera i zamka, bez otwierania przestrzeni ekspozycyjnej, po demontażu panelu dolnego zabudowy. Dostęp do wnętrza gabloty po podniesieniu klosza na ssawki |  | 45%RH | x | [6 empty] | FALSE
[6 empty] | GA.02.02.010 | 10 | 40 | 40 | TYP 17 | Gablota bezramowa,na zabudowie, montowana na podkonstrukcji zabudowy. Gablota bez profili narożnych. Gablota wyposażona w absorber, dostęp do absorbera i zamka, bez otwierania przestrzeni ekspozycyjnej, po demontażu panelu dolnego zabudowy. Dostęp do wnętrza gabloty po podniesieniu klosza na ssawki |  | 45%RH | x | [6 empty] | FALSE
[6 empty] | GA.02.02.012 | 10 | 40 | 40 | TYP 17 | Gablota bezramowa,na zabudowie, montowana na podkonstrukcji zabudowy. Gablota bez profili narożnych. Gablota wyposażona w absorber, dostęp do absorbera i zamka, bez otwierania przestrzeni ekspozycyjnej, po demontażu panelu dolnego zabudowy. Dostęp do wnętrza gabloty po podniesieniu klosza na ssawki |  | 45%RH | x | [6 empty] | FALSE
[6 empty] | GA.02.02.013 |  | 30 | 30 | TYP 17 | Gablota bezramowa,na zabudowie, montowana na podkonstrukcji zabudowy. Gablota bez profili narożnych. Gablota wyposażona w absorber, dostęp do absorbera i zamka, bez otwierania przestrzeni ekspozycyjnej, po demontażu panelu dolnego zabudowy. Dostęp do wnętrza gabloty po podniesieniu klosza na ssawki |  | 45%RH | x | [6 empty] | FALSE
[6 empty] | GA.02.02.014 | 40 | 25 | 20 | TYP 17 | Gablota bezramowa,na zabudowie, montowana na podkonstrukcji zabudowy. Gablota bez profili narożnych. Gablota wyposażona w absorber, dostęp do absorbera i zamka, bez otwierania przestrzeni ekspozycyjnej, po demontażu panelu dolnego zabudowy. Dostęp do wnętrza gabloty po podniesieniu klosza na ssawki |  | 45%RH | x | [6 empty] | FALSE
[6 empty] | GA.02.02.015 | 5 | 20 | 20 | TYP 17 | Gablota bezramowa,na zabudowie, montowana na podkonstrukcji zabudowy. Gablota bez profili narożnych. Gablota wyposażona w absorber, dostęp do absorbera i zamka, bez otwierania przestrzeni ekspozycyjnej, po demontażu panelu dolnego zabudowy. Dostęp do wnętrza gabloty po podniesieniu klosza na ssawki |  | 45%RH | x | [6 empty] | FALSE
[6 empty] | GA.02.02.018 | 10 | 40 | 40 | TYP 17 | Gablota bezramowa,na zabudowie, montowana na podkonstrukcji zabudowy. Gablota bez profili narożnych. Gablota wyposażona w absorber, dostęp do absorbera i zamka, bez otwierania przestrzeni ekspozycyjnej, po demontażu panelu dolnego zabudowy. Dostęp do wnętrza gabloty po podniesieniu klosza na ssawki |  | 45%RH | x | [6 empty] | FALSE
[6 empty] | GA.02.02.021 | 40 | 20 | 20 | TYP 17 | Gablota bezramowa,na zabudowie, montowana na podkonstrukcji zabudowy. Gablota bez profili narożnych. Gablota wyposażona w absorber, dostęp do absorbera i zamka, bez otwierania przestrzeni ekspozycyjnej, po demontażu panelu dolnego zabudowy. Dostęp do wnętrza gabloty po podniesieniu klosza na ssawki |  | 45%RH | x | [6 empty] | FALSE
[6 empty] | GA.02.02.022 | 40 | 20 | 20 | TYP 17 | Gablota bezramowa,na zabudowie, montowana na podkonstrukcji zabudowy. Gablota bez profili narożnych. Gablota wyposażona w absorber, dostęp do absorbera i zamka, bez otwierania przestrzeni ekspozycyjnej, po demontażu panelu dolnego zabudowy. Dostęp do wnętrza gabloty po podniesieniu klosza na ssawki |  | 45%RH | x | [6 empty] | FALSE
[6 empty] | GA.02.02.024 | 10 | 30 | 30 | TYP 17 | Gablota bezramowa,na zabudowie, montowana na podkonstrukcji zabudowy. Gablota bez profili narożnych. Gablota wyposażona w absorber, dostęp do absorbera i zamka, bez otwierania przestrzeni ekspozycyjnej, po demontażu panelu dolnego zabudowy. Dostęp do wnętrza gabloty po podniesieniu klosza na ssawki |  | 45%RH | x | [6 empty] | FALSE
[6 empty] | GA.02.02.026 | 20 | 45 | 45 | TYP 17 | Gablota bezramowa,na zabudowie, montowana na podkonstrukcji zabudowy. Gablota bez profili narożnych. Gablota wyposażona w absorber, dostęp do absorbera i zamka, bez otwierania przestrzeni ekspozycyjnej, po demontażu panelu dolnego zabudowy. Dostęp do wnętrza gabloty po podniesieniu klosza na ssawki |  | 45%RH | x | [6 empty] | FALSE
[6 empty] | GA.02.02.033 | 30 | 20 | 20 | TYP 17 | Gablota bezramowa,na zabudowie, montowana na podkonstrukcji zabudowy. Gablota bez profili narożnych. Gablota wyposażona w absorber, dostęp do absorbera i zamka, bez otwierania przestrzeni ekspozycyjnej, po demontażu panelu dolnego zabudowy. Dostęp do wnętrza gabloty po podniesieniu klosza na ssawki |  | 45%RH | x | [6 empty] | FALSE
| ZA.02.02.007 | Zabudowa na podkonstrukcji stalowej, wykończenie D.1.4 wg specyfikacji materiałowej. Zabudowa kotwiona do posadzki. |  |  |  |  | 300 | 1000 | 150 | [11 empty] | FALSE
| ZA.02.02.022 | Zabudowa na podkonstrukcji stalowej, wykończenie D.1.4 wg specyfikacji materiałowej. Montaż zabudowy do sciany. | [18 empty] | FALSE
| ZA.02.02.014 | Zabudowa na podkonstrukcji stalowej, wykończenie D.1.4 wg specyfikacji materiałowej. Montaż zabudowy do sciany. | [18 empty] | FALSE
| ZA.02.02.012 | Zabudowa na podkonstrukcji stalowej, wykończenie D.1.4 wg specyfikacji materiałowej. Montaż zabudowy do sciany. | [18 empty] | FALSE
| ZA.02.02.023 | Zabudowa na podkonstrukcji stalowej, wykończenie D.1.4 wg specyfikacji materiałowej. Montaż zabudowy do sciany. | [18 empty] | FALSE
| ZA.02.02.013 | Zabudowa na podkonstrukcji stalowej, wykończenie D.1.4 wg specyfikacji materiałowej. Montaż zabudowy do sciany. | [18 empty] | FALSE
| ZA.02.02.011 | Zabudowa na podkonstrukcji stalowej, wykończenie D.1.4 wg specyfikacji materiałowej. Montaż zabudowy do sciany. | [18 empty] | FALSE
| ZA.02.02.017 | Zabudowa na podkonstrukcji stalowej, wykończenie D.1.4 wg specyfikacji materiałowej. Montaż zabudowy do sciany. | [18 empty] | FALSE
| ZA.02.02.010 | Zabudowa na podkonstrukcji stalowej, wykończenie D.1.4 wg specyfikacji materiałowej. Montaż zabudowy do sciany. | [18 empty] | FALSE
| ZA.02.02.015 | Zabudowa na podkonstrukcji stalowej, wykończenie D.1.4 wg specyfikacji materiałowej. Montaż zabudowy do sciany. | [18 empty] | FALSE
| ZA.02.02.020 | Zabudowa na podkonstrukcji stalowej, wykończenie D.1.4 wg specyfikacji materiałowej. Montaż zabudowy do sciany. | [18 empty] | FALSE
| ZA.02.02.019 | Zabudowa na podkonstrukcji stalowej, wykończenie D.1.4 wg specyfikacji materiałowej. Montaż zabudowy do sciany. | [18 empty] | FALSE
| ZA.02.02.018 | Zabudowa na podkonstrukcji stalowej, wykończenie D.1.4 wg specyfikacji materiałowej. Montaż zabudowy do sciany. | [18 empty] | FALSE
| ZA.02.02.016 | Zabudowa na podkonstrukcji stalowej, wykończenie D.1.4 wg specyfikacji materiałowej. Montaż zabudowy do sciany. | [18 empty] | FALSE
| ZA.02.02.021 | Zabudowa na podkonstrukcji stalowej, wykończenie M.7.1 oraz M.5.1 wg specyfikacji materiałowej. Zabudowa kotwiona do posadzki. | [18 empty] | FALSE
[6 empty] | GA.02.02.029 | 1400 | 500 | 105 | TYP 04 | Gablota wolnostojąca. Profile gabloty 13x13 mm M.7.1 wg specyfikacji materiałowej. Wnętrze gabloty wykończone materiałem M.5.1 wg specyfikacji materiałowej. Cokół wykończony materiałem M.5.1 wg specyfikacji materiałowej. Dostęp do zamka po zdjęciu panelu cokołu. Dostęp do wnętrza gabloty po otworzeniu drzwi. |  | 50%RH |  | x | [5 empty] | FALSE
[6 empty] | GA.02.02.030 | 1400 | 500 | 60 | TYP 04 | Gablota wolnostojąca. Profile gabloty 13x13 mm M.7.1 wg specyfikacji materiałowej. Wnętrze gabloty wykończone materiałem M.5.1 wg specyfikacji materiałowej. Cokół wykończony materiałem M.5.1 wg specyfikacji materiałowej. Dostęp do zamka po zdjęciu panelu cokołu. Dostęp do wnętrza gabloty po otworzeniu drzwi. |  | 45%RH |  | x | [5 empty] | FALSE
[6 empty] | GA.02.02.031 | 1400 | 500 | 60 | TYP 04 | Gablota wolnostojąca. Profile gabloty 13x13 mm M.7.1 wg specyfikacji materiałowej. Wnętrze gabloty wykończone materiałem M.5.1 wg specyfikacji materiałowej. Cokół wykończony materiałem M.5.1 wg specyfikacji materiałowej. Dostęp do zamka po zdjęciu panelu cokołu. Dostęp do wnętrza gabloty po otworzeniu drzwi. |  | 45%RH |  | x | [5 empty] | FALSE
POD WSPÓLNYM NIEBEM | [20 empty] | FALSE
| ZA.02.03.001 | Zabudowa na podkonstrukcji stalowej, wykończenie K.2.1 wg specyfikacji materiałowej. Doprowadzenie przewodów elektrycznych do zabudowy z posadzki. Zabudowa kotwiona do posadzki. |  |  | W zabudowie, siatka LED mocowana na płytach mdf odsuniętych od lica wykończenia zabudowy, podświetlająca zabudowe od wewnątrz. | GA.02.03.001 | 600 | 800 | 800 | TYP 16 | Gablota bezramowa,na zabudowie, montowana na podkonstrukcji zabudowy. Gablota bez profili narożnych. Gablota wyposażona w absorber, dostęp do absorbera i zamka, bez otwierania przestrzeni ekspozycyjnej, po uchyleniu panelu dolnego zabudowy. Dostęp do wnętrza gabloty po uchyleniu klosza. |  | 50%RH | x | [6 empty] | TRUE
| ZA.02.03.002 | Zabudowa na podkonstrukcji stalowej, wykończenie TK.1.3 wg specyfikacji materiałowej. Zabudowa kotwiona do posadzki. | szuflada I Wnętrze szuflad wykończone materiałem TK.1.3 wg specyfikacji materiałowej. Uchwyt szuflad wykonany z materiału M.3.1 wg specyfikacji materiałowej. Front szuflad wykończony materiałem M.3.1 wg specyfikacji materiałowej. Front szuflady zlicowany z frontem zabudowy. Uchwyt szuflady wystaje o 30 mm poza lico zabudowy. Prowadnice niewidoczne po wysunięciu szuflady. |  |  |  | 350 | 500 | 500 | [11 empty] | FALSE
| ZA.02.03.003 | Zabudowa na podkonstrukcji stalowej, wykończenie TK.1.3 wg specyfikacji materiałowej. Zabudowa kotwiona do posadzki. | szuflada I Wnętrze szuflad wykończone materiałem TK.1.3 wg specyfikacji materiałowej. Uchwyt szuflad wykonany z materiału M.3.1 wg specyfikacji materiałowej. Front szuflad wykończony materiałem M.3.1 wg specyfikacji materiałowej. Front szuflady zlicowany z frontem zabudowy. Uchwyt szuflady wystaje o 30 mm poza lico zabudowy. Prowadnice niewidoczne po wysunięciu szuflady. |  |  |  | 900 | 600 | 600 | [11 empty] | FALSE
| ZA.02.03.004 | Zabudowa na podkonstrukcji stalowej, wykończenie TK.1.3 wg specyfikacji materiałowej. Zabudowa kotwiona do posadzki. |  |  |  |  | 900 | 600 | 1200 | [11 empty] | FALSE
| ZA.02.03.005 | Zabudowa na podkonstrukcji stalowej, wykończenie TK.1.3 wg specyfikacji materiałowej. Panel boczny podstawy uchylany. Zabudowa kotwiona do posadzki. |  | MM.02.03.m065 w zabudowie znajdzie się monitor i mini komputer - należy zapewnić wentylację w zabudowie - należy zapewnić dostęp serwisowy do monitora jak i komputera - pomiędzy matrycą monitora, a szkłem konieczna jest niewielka szczelina powietrzna w celu odpowiedniego odprowadzania ciepła (bardzo mała, pojedyncze milimetry) - szkło hartowane z powłoką antyrefleksyjną nanoszoną chemicznie , grubość szkła ok. 3 mm - należy zapewnić możliwość doprowadzenia okablowania z poziomu posadzki do urządzeń w zabudowie |  |  | 900 | 1100 | 750 | [11 empty] | FALSE
[6 empty] | GA.02.03.003 |  | d= 1400 |  | TYP 26 | Gablota na planie okręgu o promieniu. Gablota z profilami M.3.1. Gablota wyposażona w absorber. Dostęp do absorbera, po otwierciu przestrzeni ekspozycyjnej. Dostęp do wnętrza gabloty po otwarciu skrzydła otwieralnego gabloty. Doprowadzenie przewodów elektrycznych do zabudowy z posadzki. Gablota kotwiona do posadzki. |  | 45-50%RH |  | x | [5 empty] | FALSE
[6 empty] | GA.02.03.004 |  | d= 1000 |  | TYP 26 | Gablota na planie okręgu o promieniu. Gablota z profilami M.3.1. Gablota wyposażona w absorber. Dostęp do absorbera, po otwierciu przestrzeni ekspozycyjnej. Dostęp do wnętrza gabloty po otwarciu skrzydła otwieralnego gabloty. Doprowadzenie przewodów elektrycznych do zabudowy z posadzki. Gablota kotwiona do posadzki. |  | 50%RH |  | x | [5 empty] | FALSE
[6 empty] | GA.02.03.005 |  | d= 1000 |  | TYP 26 | Gablota na planie okręgu o promieniu. Gablota z profilami M.3.1. Gablota wyposażona w absorber. Dostęp do absorbera, po otwierciu przestrzeni ekspozycyjnej. Dostęp do wnętrza gabloty po otwarciu skrzydła otwieralnego gabloty. Doprowadzenie przewodów elektrycznych do zabudowy z posadzki. Gablota kotwiona do posadzki. |  | 50%RH |  | x | [5 empty] | FALSE
[6 empty] | GA.02.03.006 |  | d= 1000 |  | TYP 26 | Gablota na planie okręgu o promieniu. Gablota z profilami M.3.1. Gablota wyposażona w absorber. Dostęp do absorbera, po otwierciu przestrzeni ekspozycyjnej. Dostęp do wnętrza gabloty po otwarciu skrzydła otwieralnego gabloty. Doprowadzenie przewodów elektrycznych do zabudowy z posadzki. Gablota kotwiona do posadzki. |  | 50%RH |  | x | [5 empty] | FALSE
[6 empty] | GA.02.03.007 |  | d= 700 |  | TYP 26 | Gablota na planie okręgu o promieniu. Gablota z profilami M.3.1. Gablota wyposażona w absorber. Dostęp do absorbera, po otwierciu przestrzeni ekspozycyjnej. Dostęp do wnętrza gabloty po otwarciu skrzydła otwieralnego gabloty. Doprowadzenie przewodów elektrycznych do zabudowy z posadzki. Gablota kotwiona do posadzki. |  | 50%RH |  | x | [5 empty] | FALSE
[6 empty] | GA.02.03.008 |  | d= 1400 |  | TYP 26 | Gablota na planie okręgu o promieniu. Gablota z profilami M.3.1. Gablota wyposażona w absorber. Dostęp do absorbera, po otwierciu przestrzeni ekspozycyjnej. Dostęp do wnętrza gabloty po otwarciu skrzydła otwieralnego gabloty. Doprowadzenie przewodów elektrycznych do zabudowy z posadzki. Gablota kotwiona do posadzki. |  | 50%RH |  | x | [5 empty] | FALSE
[6 empty] | GA.02.03.009 |  | d= 1200 |  | TYP 26 | Gablota na planie okręgu o promieniu. Gablota z profilami M.3.1. Gablota wyposażona w absorber. Dostęp do absorbera, po otwierciu przestrzeni ekspozycyjnej. Dostęp do wnętrza gabloty po otwarciu skrzydła otwieralnego gabloty. Doprowadzenie przewodów elektrycznych do zabudowy z posadzki. Gablota kotwiona do posadzki. |  | 50%RH |  | x | [5 empty] | FALSE
[6 empty] | GA.02.03.010 |  | d= 1000 |  | TYP 26 | Gablota na planie okręgu o promieniu. Gablota z profilami M.3.1. Gablota wyposażona w absorber. Dostęp do absorbera, po otwierciu przestrzeni ekspozycyjnej. Dostęp do wnętrza gabloty po otwarciu skrzydła otwieralnego gabloty. Doprowadzenie przewodów elektrycznych do zabudowy z posadzki. Gablota kotwiona do posadzki. |  | 50%RH |  | x | [5 empty] | FALSE
[6 empty] | GA.02.03.011 |  | d= 1000 |  | TYP 26 | Gablota na planie okręgu o promieniu. Gablota z profilami M.3.1. Gablota wyposażona w absorber. Dostęp do absorbera, po otwierciu przestrzeni ekspozycyjnej. Dostęp do wnętrza gabloty po otwarciu skrzydła otwieralnego gabloty. Doprowadzenie przewodów elektrycznych do zabudowy z posadzki. Gablota kotwiona do posadzki. |  | 50%RH |  | x | [5 empty] | FALSE
| ZA.02.03.007 | Zabudowa na podkonstrukcji stalowej, wykończenie TK.1.3 wg specyfikacji materiałowej. Panel boczny podstawy uchylany. Zabudowa kotwiona do posadzki. | szuflada I Wnętrze szuflad wykończone materiałem TK.1.3 wg specyfikacji materiałowej. Uchwyt szuflad wykonany z materiału M.3.1 wg specyfikacji materiałowej. Front szuflad wykończony materiałem M.3.1 wg specyfikacji materiałowej. Front szuflady zlicowany z frontem zabudowy. Uchwyt szuflady wystaje o 30 mm poza lico zabudowy. Prowadnice niewidoczne po wysunięciu szuflady. |  |  | GA.02.03.013 | 450 | 500 | 1550 | TYP 20 | Gablota bezramowa,na zabudowie, montowana na podkonstrukcji zabudowy. Gablota bez profili narożnych. Gablota wyposażona w absorber, dostęp do absorbera i zamka, bez otwierania przestrzeni ekspozycyjnej, po uchyleniu panelu dolnego zabudowy. Dostęp do wnętrza gabloty po uchyleniu klosza. |  | 50%RH |  | x | [5 empty] | TRUE
ŹRÓDŁA FORTUNY | [20 empty] | FALSE
| ZA.02.04.001 | Zabudowa na podkonstrukcji stalowej, wykończenie T.1.1 wg specyfikacji materiałowej. Panele frontowe podstawy uchylane. Doprowadzenie przewodów elektrycznych do zabudowy z posadzki. Zabudowa kotwiona do posadzki. |  | MM.02.04.m068 - należy zapewnić wentylację w zabudowie - należy zapewnić dostęp serwisowy do głośników - umieszczenie głośnika za perforacją w zabudowie - wymiary głośnika ok. 17x24x9,5cm (HxWxD), perforacja min. 50-60% - należy zapewnić możliwość doprowadzenia okablowania z poziomu posadzki do urządzeń w zabudowie |  | GA.02.04.001 | 400 | 500 | 1000 | TYP 15 | Gablota bezramowa,na zabudowie, montowana na podkonstrukcji zabudowy. Gablota bez profili narożnych. Gablota wyposażona w absorber, dostęp do absorbera i zamka, bez otwierania przestrzeni ekspozycyjnej, po uchyleniu panelu dolnego zabudowy. Dostęp do wnętrza gabloty po uchyleniu na bok klosza. |  | RH 45% | x | [6 empty] | TRUE
[6 empty] | GA.02.04.002 | 850 | 500 | 1400 | TYP 27 | Gablota na zabudowie, ustawiona na podstawie zabudowy z blachy stalowej, dodatkowo mocowana do podkonstrukcji zabudowy. Gablota bez profili. Przestrzeń techniczna gabloty zasłonięta jest przez maskę malowaną od wewnętrznej strony szyb pionowych, na kolor dopasowany do wykończenia blatu zabudowy, czyli T.1.1. Wnętrze gabloty wykończone materiałem M.3.4 wg specyfikacji materiałowej. Dostęp do zamka oraz pojemnika na absorber możliwy od spodu gabloty, bez otwierania gabloty. Dostęp do wnętrza gabloty możliwy po wysunięciu frontowego szkła gabloty. |  | brak silcażelu | x
[6 empty] | GA.02.04.003 | 300 | 300 | 300 | TYP 19 | Gablota wpuszczona w stolik, montowana do podkonstrukcji zabudowy. Maska pod szkłem malowana na kolor dopasowany do materiału wnętrza gabloty. Wnętrze gabloty wykończone materiałem M.3.1 wg specyfikacji materiałowej. Szkło górne gabloty zlicowane z blatem zabudowy. Gablota wyposażona w absorber, dostęp do absorbera i zamka, bez otwierania przestrzeni ekspozycyjnej, po uchyleniu panelu dolnego zabudowy. Dostęp do wnętrza gabloty po podniesieniu formatki szkła za pomocą ssawek. |  | RH 45% | x | [6 empty] | FALSE
| ZA.02.04.002 |  | szuflada I, II Wnętrze szuflad wykończone materiałem D.1.22 wg specyfikacji materiałowej. Front szuflad wykończony materiałem T.1.1 wg specyfikacji materiałowej. Front szuflad zlicowany z frontem zabudowy. Uchwyt szuflady wystaje o 30 mm poza lico zabudowy. Prowadnice niewidoczne po wysunięciu szuflady. |  |  | GA.02.04.004 |  |  |  | TYP 17 | Gablota bezramowa,na zabudowie, montowana na podkonstrukcji zabudowy. Gablota bez profili narożnych. Gablota wyposażona w absorber, dostęp do absorbera i zamka, bez otwierania przestrzeni ekspozycyjnej, po wysunięciu szuflady. |  | RH 45% | [7 empty] | TRUE
HUSARZ | [20 empty] | FALSE
| ZA.02.05.001 | według opisu technicznego w tomie 2.3 | [18 empty] | FALSE
[6 empty] | GA.02.05.001 |  |  |  | TYP 03 | Gablota z profilami M.3.1. wg specyfikacji materiałowej. Dostęp do wnętrza gabloty po uchyleniu skrzydła gabloty. |  | RH 45% | [7 empty] | FALSE
[6 empty] | GA.02.05.002 |  |  |  | TYP 03 | Gablota z profilami M.3.1. wg specyfikacji materiałowej. Dostęp do wnętrza gabloty po uchyleniu skrzydła gabloty. |  | RH 45% | [7 empty] | FALSE
[6 empty] | GA.02.05.003 |  |  |  | TYP 05 | Gablota z profilami M.3.1. wg specyfikacji materiałowej. Dostęp do wnętrza gabloty w systemie "pull and slide" |  | RH 45% | [7 empty] | FALSE
| ZA.02.05.002 | Zabudowa na podkonstrukcji stalowej, wykończenie T.1.1 wg specyfikacji materiałowej. Zabudowa wstawiona we wnęke w ścianie. | [18 empty] | FALSE
| ZA.02.05.003 | Zabudowa na podkonstrukcji stalowej, wykończenie M.3.1 wg specyfikacji materiałowej. Skrzydło drzwiowe uchylane. Zabudowa kotwiona do posadzki | [18 empty] | FALSE
| ZA.02.05.004 | Zabudowa wolnostojąca na podkonstrukcji stalowej, wykończenie T.1.1 wg specyfikacji materiałowej. | [18 empty] | FALSE
[6 empty] | GA.02.05.004 |  |  |  | TYP 07 | Gablota z profilami M.3.1. wg specyfikacji materiałowej. Dostęp do wnętrza gabloty po uchyleniu skrzydła gabloty. Gablota wyposażona w absorber, dostęp do absorbera, po otwierciu przestrzeni ekspozycyjnej. Doprowadzenie przewodów elektrycznych do gabloty z posadzki. Gablota kotwiona do posadzki. |  | RH 50% |  | x | [5 empty] | FALSE
KRYZYS | [20 empty] | FALSE
| ZA.02.06.010 |  |  |  |  | GA.02.06.002/1 | 1550 | 750 | 2600 | TYP 07 | Gablota z profilami M.3.1. wg specyfikacji materiałowej. Dostęp do wnętrza gabloty po uchyleniu skrzydła gabloty. Gablota wyposażona w absorber, dostęp do absorbera, po otwierciu przestrzeni ekspozycyjnej. Doprowadzenie przewodów elektrycznych do gabloty z posadzki. Gablota kotwiona do posadzki. |  | 45%RH | x | x | [5 empty] | TRUE
[6 empty] | GA.02.06.002/2 |  |  |  | TYP 01 | Gablota z profilami M.3.1. wg specyfikacji materiałowej. Dostęp do wnętrza gabloty po otwarciu skrzydła gabloty w systemie "pull and slide". Doprowadzenie przewodów elektrycznych do gabloty z posadzki. Gablota kotwiona do posadzki. | [9 empty] | FALSE
[6 empty] | GA.02.06.002 |  |  |  | TYP 04 | Gablota z profilami M.3.1. wg specyfikacji materiałowej. Dostęp do wnętrza gabloty po otwarciu skrzydła gabloty. Doprowadzenie przewodów elektrycznych do gabloty z posadzki. Gablota kotwiona do posadzki. Wnętrze gabloty wykończone materiałem M.3.1 wg specyfikacji materiałowej. Gablota wyposażona w absorber, dostęp do absorbera bez otwierania przestrzeni ekspozycyjnej, po zdjęciu panelu z tyłu gabloty. Wnętrze gabloty podzielone na dwie części ekspozycyjne, uszczelnienie i maska na wspólnych drzwiach frontowych gabloty. Dolna część ekspozycyjna z przeszklonymi plecami (przeszklenie dwustronne). Tylna część zewnętrzna gabloty wykończona materiałem T.1.14 dopasowanym do sąsiednich zabudów |  | 45%RH | x | x
| ZA.02.06.002 | Zabudowa na podkonstrukcji stalowej, wykończenie T.1.14 wg specyfikacji materiałowej. Doprowadzenie przewodów elektrycznych do zabudowy z posadzki. Zabudowa kotwiona do posadzki |  | MM.02.06.m329 - w zabudowie znajdzie się także mini komputer - należy zapewnić wentylację w zabudowie - należy zapewnić dostęp serwisowy do monitora jak i komputera i głośników - pomiędzy matrycą monitora, a szkłem konieczna jest niewielka szczelina powietrzna w celu odpowiedniego odprowadzania ciepła szkło hartowane z powłoką antyrefleksyjną nanoszoną chemicznie, grubość szkła ok. 3 mm - należy zapewnić możliwość doprowadzenia okablowania z poziomu posadzki do urządzeń w zabudowie | [16 empty] | FALSE
| ZA.02.06.006 | Zabudowa na podkonstrukcji stalowej, obudowana płytami meblarskimi wykończonymi materiałem T.1.14 wg specyfikacji materiałowej. W dolnej i górnej części zabudowy, w miejscu niewidocznym dla zwiedzającego, należy przewidzieć perforacje umożliwiającą wentylacje. Rewizja zabudowy zapewniona poprzez zdejmowany panel mocowany do podkonstrukcji stalowej na zawiasach w sposób niewidoczny. Doprowadzenie przewodów elektrycznych do zabudowy z posadzki. |  | MM.02.06.m072 Monitor montowany pionowo do konstrukcji ściany. Monitor obudowany materiałem M.5.1 wg specyfikacji materiałowej. | [16 empty] | FALSE
[6 empty] | GA.02.06.003 |  |  |  | TYP 11 | Gablota z profilami M.3.1. wg specyfikacji materiałowej. Dostęp do wnętrza gabloty po uchyleniu "na bok" klosza gabloty. Doprowadzenie przewodów elektrycznych do gabloty z ściany. Gablota kotwiona do ściany. |  | RH 40 - 45% |  | x | [5 empty] | FALSE
| ZA.02.06.003 | Zabudowa na podkonstrukcji stalowej, wykończenie T.1.14 wg specyfikacji materiałowej. Doprowadzenie przewodów elektrycznych do zabudowy z posadzki. Zabudowa kotwiona do posadzki | szuflada I Wnętrze szuflady wykończone materiałem T.1.14 wg specyfikacji materiałowej. Uchwyt szuflad wykonany z materiału M.3.1 wg specyfikacji materiałowej. Front szuflad wykończony materiałem M.3.1 wg specyfikacji materiałowej. Front szuflady zlicowany z frontem zabudowy. Uchwyt szuflady wystaje o 30 mm poza lico zabudowy. Prowadnice niewidoczne po wysunięciu szuflady. | [17 empty] | FALSE
REBELIA | [20 empty] | FALSE
[6 empty] | GA.02.07.001 |  |  |  | TYP 04 | Gablota z profilami M.3.1. wg specyfikacji materiałowej. Dostęp do wnętrza gabloty po uchyleniu skrzydła gabloty. Doprowadzenie przewodów elektrycznych do gabloty z posadzki. Gablota kotwiona do posadzki. |  | RH 45 - 50% |  | x | [5 empty] | FALSE
| ZA.02.07.002 | Zabudowa z profilami M.3.1. wg specyfikacji materiałowej. Na zabudowie, stolik na profilach stalowych M.3.1 wg specyfikacji materiałowej. |  |  |  | GA.02.07.002 | 2500 | 1700 | 1700 | TYP 04 | Gablota wpuszczona w stolik, montowana do podkonstrukcji zabudowy. Maska pod szkłem malowana na kolor dopasowany do materiału wnętrza gabloty. Wnętrze gabloty wykończone materiałem M.3.1 wg specyfikacji materiałowej. Szkło górne gabloty zlicowane z blatem zabudowy. Gablota wyposażona w absorber, dostęp do absorbera i zamka, bez otwierania przestrzeni ekspozycyjnej, po zdjęciu panelu frontowego stolika. Dostęp do wnętrza gabloty po podniesieniu formatki szkła za pomocą ssawek. |  | 45%RH | [7 empty] | TRUE
REWOLUCJA | [20 empty] | FALSE
| ZA.02.08.001 | Zabudowa na podkonstrukcji stalowej, wykończenie K.5.1 wg specyfikacji materiałowej. Skrzydło boczne zabudowy uchylne. Doprowadzenie przewodów elektrycznych do zabudowy z posadzki. Zabudowa kotwiona do posadzki |  |  |  | GA.02.08.001 | 500 | 600 | 1700 | TYP 13 | Gablota z profilami M.3.1. wg specyfikacji materiałowej. Dostęp do wnętrza gabloty po otwarciu drzwi gabloty. Gablota wyposażona w absorber, dostęp do absorbera, po uchyleniu skrzydła podstawy. Doprowadzenie przewodów elektrycznych do gabloty z posadzki. |  | 45%RH |  | x | [5 empty] | TRUE
| ZA.02.08.002 | Zabudowa na podkonstrukcji stalowej, wykończenie K.5.1 wg specyfikacji materiałowej. Skrzydło boczne zabudowy uchylne. Doprowadzenie przewodów elektrycznych do zabudowy z posadzki. Zabudowa kotwiona do posadzki |  |  |  | GA.02.08.002 | 500 | 600 | 1700 | TYP 13 | Gablota z profilami M.3.1. wg specyfikacji materiałowej. Dostęp do wnętrza gabloty po uchyleniu klosza gabloty. Gablota wyposażona w absorber, dostęp do absorbera, po uchyleniu skrzydła podstawy. Doprowadzenie przewodów elektrycznych do gabloty z posadzki. |  | 45%RH |  | x | [5 empty] | TRUE
| ZA.02.08.003 | Zabudowa na podkonstrukcji stalowej, wykończenie K.5.1 wg specyfikacji materiałowej. Skrzydło boczne zabudowy uchylne. Doprowadzenie przewodów elektrycznych do zabudowy z posadzki. Zabudowa kotwiona do posadzki |  |  |  | GA.02.08.003 | 500 | 600 | 600 | TYP 13 | Gablota z profilami M.3.1. wg specyfikacji materiałowej. Dostęp do wnętrza gabloty po uchyleniu skrzydła gabloty. Gablota wyposażona w absorber, dostęp do absorbera, po uchyleniu skrzydła podstawy. Doprowadzenie przewodów elektrycznych do gabloty z posadzki. |  | 50%RH | x | [6 empty] | TRUE
[6 empty] | GA.02.08.004 | 1200 | 500 | 4700 | TYP 24 | Gablota z profilami M.7.1. wg specyfikacji materiałowej. Dostęp do wnętrza gabloty po uchyleniu skrzydła gabloty. Gablota wyposażona w absorber, dostęp do absorbera w ścianie bocznej gabloty. Doprowadzenie przewodów elektrycznych do gabloty z posadzki. |  | 50%RH |  | x | [5 empty] | FALSE
| ZA.02.08.016 | Zabudowa na podkonstrukcji stalowej, wykończenie M.3.1 wg specyfikacji materiałowej. Doprowadzenie przewodów elektrycznych do zabudowy z posadzki. Zabudowa kotwiona do posadzki |  |  | x |  | 2000 | 700 | 700 | [11 empty] | FALSE
[6 empty] | GA.02.08.006 | 2000 | 700 | 700 | TYP 04 | Gablota z profilami M.3.1. wg specyfikacji materiałowej. Dostęp do wnętrza gabloty po uchyleniu skrzydła gabloty. Doprowadzenie przewodów elektrycznych do gabloty z posadzki. Gablota kotwiona do posadzki. |  | 50%RH |  | x | [5 empty] | FALSE
| ZA.02.08.004 | Zabudowa na podkonstrukcji stalowej, wykończenie K.5.1 wg specyfikacji materiałowej. Skrzydło boczne zabudowy uchylne. Doprowadzenie przewodów elektrycznych do zabudowy z posadzki. Zabudowa kotwiona do posadzki |  | MM 02.08.m080 - Wykonawca powinien dobrać odpowiedni monitor i soczewkę fresnela do wielkości lunety - w podstawie znajdzie się mini komputer oraz moduł interaktywny - należy zapewnić wentylację w zabudowie - należy zapewnić dostęp serwisowy do urządzeń - należy zapewnić możliwość doprowadzenia okablowania z poziomu posadzki do urządzeń w zabudowie |  |  | 900 | 500 | 500 | [11 empty] | FALSE
| ZA.02.08.005 | Zabudowa na podkonstrukcji stalowej, wykończenie K.5.1 wg specyfikacji materiałowej. Skrzydło boczne zabudowy uchylne. Doprowadzenie przewodów elektrycznych do zabudowy z posadzki. Zabudowa kotwiona do posadzki |  |  |  | GA.02.08.007 | 500 | 1500 | 500 | TYP 13 | Gablota z profilami M.3.1. wg specyfikacji materiałowej. Dostęp do wnętrza gabloty po uchyleniu klosza gabloty. Gablota wyposażona w absorber, dostęp do absorbera, po uchyleniu skrzydła podstawy. Doprowadzenie przewodów elektrycznych do gabloty z posadzki. |  | 50%RH |  | x | [5 empty] | TRUE
| ZA.02.08.006 | Zabudowa na podkonstrukcji stalowej, wykończenie K.5.1 wg specyfikacji materiałowej. Zabudowa kotwiona do posadzki |  |  |  |  | 900 | 800 | 1700 | [11 empty] | FALSE
| ZA.02.08.007 | Zabudowa na podkonstrukcji stalowej, wykończenie K.5.1 wg specyfikacji materiałowej. Panel podstawy uchylny. Zabudowa kotwiona do posadzki |  | MM.02.08.m082 - należy zapewnić dostęp serwisowy do głośników - głośniki można zamontować za siatką metalową o kolorze dopasowanym do koloru zabudowyą |  |  | 900 | 500 | 1700 | [11 empty] | FALSE
| ZA.02.08.008 | Zabudowa na podkonstrukcji stalowej, wykończenie K.5.1 wg specyfikacji materiałowej. Panel podstawy uchylny. Doprowadzenie przewodów elektrycznych do zabudowy z posadzki. Zabudowa kotwiona do posadzki |  |  |  | GA.02.08.008 | 300 | 800 | 800 | TYP 04 | Gablota z profilami M.3.1. wg specyfikacji materiałowej. Dostęp do wnętrza gabloty po uchyleniu skrzydła gabloty. Gablota wyposażona w absorber, dostęp do absorbera, po uchyleniu skrzydła podstawy. Doprowadzenie przewodów elektrycznych do gabloty z posadzki. |  | 50%RH |  | x | [5 empty] | TRUE
[6 empty] | GA.02.08.009 | 400 | 150 | 500 | TYP 12 | Gablota z profilami M.3.1. wg specyfikacji materiałowej. Dostęp do wnętrza gabloty po uchyleniu skrzydła gabloty. Gablota wyposażona w absorber, dostęp do absorbera, po uchyleniu skrzydła gabloty. Doprowadzenie przewodów elektrycznych do gabloty z posadzki. |  | 45%RH |  | x | [5 empty] | FALSE
[6 empty] | GA.02.08.010 | 300 | 300 | 300 | TYP 08 | Gablota z profilami M.3.1. wg specyfikacji materiałowej. Dostęp do wnętrza gabloty po uchyleniu skrzydła gabloty. Gablota wyposażona w absorber, dostęp do absorbera, po uchyleniu skrzydła gabloty. Doprowadzenie przewodów elektrycznych do gabloty z posadzki. |  | 50%RH |  | x | [5 empty] | FALSE
[6 empty] | GA.02.08.011 | 3000 | 400 | 1100 | TYP 07 | Gablota z profilami M.3.1. wg specyfikacji materiałowej. Dostęp do wnętrza gabloty po uchyleniu skrzydła gabloty. Gablota wyposażona w absorber, dostęp do absorbera, po uchyleniu skrzydła gabloty. Doprowadzenie przewodów elektrycznych do gabloty z posadzki. |  | 50%RH |  | x | [5 empty] | FALSE
| ZA.02.08.010 | Zabudowa na planie prostokąta, z outlinem, od frontu otwarta. Zabudowa na podkonstrukcji stalowej, wykończenie M.3.1 wg specyfikacji materiałowej. Doprowadzenie przewodów elektrycznych do zabudowy z posadzki. Zabudowa kotwiona do posadzki. |  |  | lightbox |  | 2500 | 200 | 1000 | [11 empty] | FALSE
| ZA.02.08.011 | Zabudowa na planie prostokąta, z outlinem, od frontu otwarta. Zabudowa na podkonstrukcji stalowej, wykończenie M.3.1 wg specyfikacji materiałowej. Doprowadzenie przewodów elektrycznych do zabudowy z posadzki. Zabudowa kotwiona do posadzki. |  |  | lightbox |  | 2500 | 200 | 1000 | [11 empty] | FALSE
| ZA.02.08.012 | Zabudowa na planie prostokąta, z outlinem, od frontu otwarta. Zabudowa na podkonstrukcji stalowej, wykończenie M.3.1 wg specyfikacji materiałowej. Doprowadzenie przewodów elektrycznych do zabudowy z posadzki. Zabudowa kotwiona do posadzki. |  |  | lightbox |  | 2500 | 200 | 1000 | [11 empty] | FALSE
| ZA.02.08.013 | Zabudowa na planie prostokąta, z outlinem, od frontu otwarta. Zabudowa na podkonstrukcji stalowej, wykończenie M.3.1 wg specyfikacji materiałowej. Doprowadzenie przewodów elektrycznych do zabudowy z posadzki. Zabudowa kotwiona do posadzki. |  |  | lightbox |  | 2500 | 200 | 1000 | [11 empty] | FALSE
| ZA.02.08.014 | Zabudowa na planie prostokąta, z outlinem, od frontu otwarta. Zabudowa na podkonstrukcji stalowej, wykończenie M.3.1 wg specyfikacji materiałowej. Doprowadzenie przewodów elektrycznych do zabudowy z posadzki. Zabudowa kotwiona do posadzki. |  |  | lightbox |  | 2500 | 200 | 1000 | [11 empty] | FALSE

## G3
LOKALIZACJA | ZABUDOWY |  |  |  |  | GABLOTY | [15 empty] | liczba zabudow z gablotami
| NUMER | SPECYFIKACJA | SZUFLADY | WYTYCZNE MONTAŻ MULTIMEDIA | OŚWIETLENIE WEWNĘTRZNE W ZABUDOWIE | NUMER | WYMIARY [cm] |  |  | TYP | SPECYFIKACJA | KLIMAT |  | OŚWIETLENIE
[7 empty] | wys. | szer. | dł |  |  | TEMP. [C] | WILG. [%] | ZEW. [Ext] | WEW. [Int] | TYP A | TYP B | TYP C | TYP D | TYP E
PODPORZĄDKOWANIE
| ZA.03.01.001 | Zabudowa na podkonstrukcji stalowej wykończona materiałem M.3.1 wg specyfikacji materiałowej. W panelu tylnim, należy przewidzieć perforacje umożliwiającą wentylację. W zabudowie, należy przewidzieć przestrzeń na generatory do oświetlenia wewnętrznego gabloty. Rewizja zabudowy zapewniona poprzez zdejmowany panel tylni mocowany do podkonstrukcji stalowej na zawiasach w sposób niewidoczny. Doprowadzenie przewodów elektrycznych do zabudowy z posadzki. Zabudowa kotwiona do posadzki |  |  |  | GA.03.01.001 |  |  |  | TYP 19 | Gablota wpuszczona w zabudowe, montowana do podkonstrukcji zabudowy. Maska pod szkłem malowana na kolor dopasowany do materiału wnętrza gabloty. Wnętrze gabloty wykończone materiałem M.3.1 wg specyfikacji materiałowej. Szkło górne gabloty zlicowane z blatem zabudowy. Gablota wyposażona w absorber, dostęp do absorbera i zamka, bez otwierania przestrzeni ekspozycyjnej, po zdjęciu panelu frontowego zabudowy. Dostęp do wnętrza gabloty po podniesieniu formatki szkła za pomocą ssawek. |  | RH 45% |  | x | [5 empty] | TRUE | 41
| ZA.03.01.002 | Ściana wykończona materiałem T.1.6 wg specyfikacji materiałowej. według opisu technicznego w tomie 1.2 | [18 empty] | FALSE
| ZA.03.01.003 | według opisu technicznego w tomie 2.3 | [18 empty] | FALSE
ŚWIĄTYNIA SYBILLI | [20 empty] | FALSE
| ZA.03.02.001 | Ściana wykończona materiałem T.1.1 wg specyfikacji materiałowej. według opisu technicznego w tomie 1.2 | [18 empty] | FALSE
| ZA.03.02.002 | Ściana wykończona materiałem T.1.1 wg specyfikacji materiałowej. według opisu technicznego w tomie 1.2 | [18 empty] | FALSE
| ZA.03.02.003 | Ściana wykończona materiałem T.1.1 wg specyfikacji materiałowej. według opisu technicznego w tomie 1.2 |  |  |  | GA.03.02.002 |  |  |  | TYP 08 | Gablota wnękowa, kotwiona do podkonstrukcji ściany. Maski malowane na szkle, dolne i górne, na kolor dopasowany do materiału wnętrza gabloty. Wnętrze gabloty wykończone materiałem M.3.6 wg specyfikacji materiałowej. Szkło frontowe gięte zlicowane z licem ściany. Dostęp do zamków (górny i dolny) poprzez otwory w szkle. Dostęp do wnętrza gabloty po otworzeniu drzwi. |  | brak silikażelu |  | x | [5 empty] | TRUE
| ZA.03.02.004 | Ściana wykończona materiałem T.1.1 wg specyfikacji materiałowej. według opisu technicznego w tomie 1.2 | [18 empty] | FALSE
| ZA.03.02.005 | Ściana wykończona materiałem T.1.1 wg specyfikacji materiałowej. według opisu technicznego w tomie 1.2 | [18 empty] | FALSE
| ZA.03.02.006 | Ściana wykończona materiałem T.1.1 wg specyfikacji materiałowej. według opisu technicznego w tomie 1.2 | [18 empty] | FALSE
| ZA.03.02.007 | Zabudowa na podkonstrukcji stalowej wykończona materiałem M.3.6 wg specyfikacji materiałowej. W panelu tylnim, należy przewidzieć perforacje umożliwiającą wentylację. Rewizja zabudowy zapewniona poprzez zdejmowany panel tylni mocowany do podkonstrukcji stalowej na zawiasach w sposób niewidoczny. Doprowadzenie przewodów elektrycznych do zabudowy z posadzki. Zabudowa kotwiona do posadzki |  | MM.03.02.m087 Monitor montowany podblatowo. Szkło hartowane z powłoką antyrefleksyjną nanoszoną chemicznie o gr. 3 mm przed matrycą monitora. Pomiędzy matrycą monitora a szkłem konieczna jest niewielka szczelina powietrzna w celu odpowiedzniego odprowadzania ciepła. Na blacie zabudowy, słuchawka monofoniczna. W panelu frontowym zabudowy, należy przewidzieć perforacje pod kabel. W zabudowie, znajduje się komputer i wzmacniacz słuchawkowy. | [16 empty] | FALSE
| ZA.03.02.008 | według opisu technicznego w tomie 2.3 |  | MM.03.02.m333 według opisu technicznego w tomie 2.3
SALON | [20 empty] | FALSE
| ZA.03.04.001 | Blat zabudowy wykończony materiałem M.3.7 wg specyfikacji materiałowej. Rama nośna spawana z profili stalowych z materiału M.3.7 wg specyfikacji materiałowej. Rewizja zabudowy zapewniona poprzez zdejmowany panel mocowany do podkonstrukcji stalowej na zawiasach w sposób niewidoczny. Doprowadzenie przewodów elektrycznych do zabudowy z posadzki. Kotwienie zabudowy do posadzki w nogach bez doprowadzenia przewodów elektrycznych. |  |  |  | GA.03.04.001 |  |  |  | TYP 15 | Gablota stolikowa, montowana na podkonstrukcji zabudowy. Gablota bez profili narożnych. Rama nośna gabloty za szkłem, malowana na kolor dopasowany do wykończenia wnętrza gabloty. Wnętrze gabloty wykończone materiałem M.3.7 wg specyfikacji materiałowej. Gablota wyposażona w absorber, dostęp do absorbera i zamka, bez otwierania przestrzeni ekspozycyjnej, po zdjęciu panelu frontowego zabudowy. Dostęp do wnętrza gabloty po uchyleniu klosza za pomocą sprężyn gazowych. |  | RH 50% | [7 empty] | TRUE
| ZA.03.04.002 | Blat zabudowy wykończony materiałem M.3.7 wg specyfikacji materiałowej. Rama nośna spawana z profili stalowych z materiału M.3.7 wg specyfikacji materiałowej. Doprowadzenie przewodów elektrycznych do zabudowy z posadzki. Kotwienie zabudowy do posadzki w nogach bez doprowadzenia przewodów elektrycznych. | szuflada I, szuflada II Wnętrze szuflad wykończone materiałem M.3.7 wg specyfikacji materiałowej. Uchwyt szuflad wykonany z materiału M.3.7 wg specyfikacji materiałowej. Front szuflad wykończony materiałem M.3.7 wg specyfikacji materiałowej. Front szuflady zlicowany z frontem zabudowy. Uchwyt szuflady wystaje o 30 mm poza lico zabudowy. Prowadnice niewidoczne po wysunięciu szuflady. |  |  | GA.03.04.002 |  |  |  | TYP 15 | Gablota stolikowa, montowana na podkonstrukcji zabudowy. Gablota bez profili narożnych. Rama nośna gabloty za szkłem, malowana na kolor dopasowany do wykończenia wnętrza gabloty. Wnętrze gabloty wykończone materiałem M.3.7 wg specyfikacji materiałowej. Dostęp do zamka od spodu gabloty, po wysunięciu szuflad. Dostęp do wnętrza gabloty po uchyleniu klosza za pomocą sprężyn gazowych. |  | brak silikażelu | [7 empty] | TRUE
| ZA.03.04.003 | Blat zabudowy wykończony materiałem M.3.7 wg specyfikacji materiałowej. Rama nośna spawana z profili stalowych z materiału M.3.7 wg specyfikacji materiałowej. Doprowadzenie przewodów elektrycznych do zabudowy z posadzki. Kotwienie zabudowy do posadzki w nogach bez doprowadzenia przewodów elektrycznych. | szuflada I, szuflada II, szuflada III, szuflada IV Wnętrze szuflad wykończone materiałem M.3.7 wg specyfikacji materiałowej. Uchwyt szuflad wykonany z materiału M.3.7 wg specyfikacji materiałowej. Front szuflad wykończony materiałem M.3.7 wg specyfikacji materiałowej. Front szuflady zlicowany z frontem zabudowy. Uchwyt szuflady wystaje o 30 mm poza lico zabudowy. Prowadnice niewidoczne po wysunięciu szuflady. |  |  | GA.03.04.003 |  |  |  | TYP 15 | Gablota stolikowa, montowana na podkonstrukcji zabudowy. Gablota bez profili narożnych. Rama nośna gabloty za szkłem, malowana na kolor dopasowany do wykończenia wnętrza gabloty. Wnętrze gabloty wykończone materiałem M.3.7 wg specyfikacji materiałowej. Dostęp do zamka od spodu gabloty, po wysunięciu szuflad. Dostęp do wnętrza gabloty po uchyleniu klosza za pomocą sprężyn gazowych. |  | brak silikażelu | [7 empty] | TRUE
| ZA.03.04.004 | Blat zabudowy wykończony materiałem M.3.7 wg specyfikacji materiałowej. Rama nośna spawana z profili stalowych z materiału M.3.7 wg specyfikacji materiałowej. Doprowadzenie przewodów elektrycznych do zabudowy z posadzki. Kotwienie zabudowy do posadzki w nogach bez doprowadzenia przewodów elektrycznych. | szuflada I, szuflada II Wnętrze szuflad wykończone materiałem M.3.7 wg specyfikacji materiałowej. Uchwyt szuflad wykonany z materiału M.3.7 wg specyfikacji materiałowej. Front szuflad wykończony materiałem M.3.7 wg specyfikacji materiałowej. Front szuflady zlicowany z frontem zabudowy. Uchwyt szuflady wystaje o 30 mm poza lico zabudowy. Prowadnice niewidoczne po wysunięciu szuflady. |  |  | GA.03.04.004 |  |  |  | TYP 15 | Gablota stolikowa, montowana na podkonstrukcji zabudowy. Gablota bez profili narożnych. Rama nośna gabloty za szkłem, malowana na kolor dopasowany do wykończenia wnętrza gabloty. Wnętrze gabloty wykończone materiałem M.3.7 wg specyfikacji materiałowej. Dostęp do zamka od spodu gabloty, po wysunięciu szuflad. Dostęp do wnętrza gabloty po uchyleniu klosza za pomocą sprężyn gazowych. |  | brak silikażelu | [7 empty] | TRUE
| ZA.03.04.005 | Ściana wykończona materiałem G.4 wg specyfikacji materiałowej. według opisu technicznego w tomie 1.2 | [18 empty] | FALSE
| ZA.03.04.006 | Ściana wykończona materiałem G.4 wg specyfikacji materiałowej. według opisu technicznego w tomie 1.2 | [18 empty] | FALSE
| ZA.03.04.007 | Ściana wykończona materiałem G.4 wg specyfikacji materiałowej. według opisu technicznego w tomie 1.2 | [18 empty] | FALSE
| ZA.03.04.009 | Ściana wykończona materiałem G.4 wg specyfikacji materiałowej. według opisu technicznego w tomie 1.2 | [18 empty] | FALSE
| ZA.03.04.010 | Ściana wykończona materiałem G.4 wg specyfikacji materiałowej. według opisu technicznego w tomie 1.2 |  |  |  | GA.03.04.008 |  |  |  | TYP 09 | Gablota naścienna, kotwiona do podkonstrukcji ściany. Gablota bez profili narożnych. Rama nośna gabloty z materiału M.3.7 wg specyfikacji materiałowej. Wnętrze gabloty wykończone materiałem M.3.7 wg specyfikacji materiałowej. Dostęp do zamka od spodu gabloty. Dostęp do wnętrza gabloty poprzez ściągnięcie klosza z ramy niśnej. |  | brak silikażelu | x | [6 empty] | TRUE
| ZA.03.04.012 | Ściana wykończona materiałem G.4 wg specyfikacji materiałowej. według opisu technicznego w tomie 1.2 | [18 empty] | FALSE
| ZA.03.04.014 | Ściana wykończona materiałem G.4 wg specyfikacji materiałowej. według opisu technicznego w tomie 1.2 | [18 empty] | FALSE
| ZA.03.04.015 | Ściana wykończona materiałem G.4 wg specyfikacji materiałowej. według opisu technicznego w tomie 1.2 | [18 empty] | FALSE
| ZA.03.04.016 | Ściana wykończona materiałem G.4 wg specyfikacji materiałowej. według opisu technicznego w tomie 1.2 | [18 empty] | FALSE
| ZA.03.04.017 | Ściana wykończona materiałem G.4 wg specyfikacji materiałowej. według opisu technicznego w tomie 1.2 | [18 empty] | FALSE
| ZA.03.04.018 | Ściana wykończona materiałem G.4 wg specyfikacji materiałowej. według opisu technicznego w tomie 1.2 | [18 empty] | FALSE
| ZA.03.04.019 | Ściana wykończona materiałem G.4 wg specyfikacji materiałowej. według opisu technicznego w tomie 1.2 | [18 empty] | FALSE
| ZA.03.04.020 | Ściana wykończona materiałem G.4 wg specyfikacji materiałowej. według opisu technicznego w tomie 1.2 | [18 empty] | FALSE
| ZA.03.04.021/1 | Stół wykończony materiałem D.2.6 wg specyfikacji materiałowej. Blat mocowany do trzech nóg. W zabudowie, należy przewidzieć przestrzeń na generatory do oświetlenia wewnętrznego gabloty. Pod blatem, w miejscu niewidocznym dla zwiedzającego, należy przewidzieć perforacje umożliwiającą wentylacje. Rewizja stołu zapewniona poprzez uchylany spód blatu. Doprowadzenie przewodów elektrycznych do zabudowy z posadzki. Należy przewidzieć niewodoczne blokady nóg stolika, uniemożliwiające przesunięcie zabudowy przez zwiedzającego |  |  |  | GA.03.04.005 |  |  |  | TYP 19 | Gablota wpuszczona w zabudowe. Maska pod szkłem malowana na kolor dopasowany do materiału wnętrza gabloty. Wnętrze gabloty wykończone materiałem M.3.7 wg specyfikacji materiałowej. Szkło górne gabloty zlicowane z blatem zabudowy. Gablota wyposażona w absorber, dostęp do absorbera i zamka, bez otwierania przestrzeni ekspozycyjnej, po zdjęciu panelu rewizyjnego. Dostęp do wnętrza gabloty po podniesieniu formatki szkła za pomocą ssawek. |  | RH 45% |  | x | [5 empty] | TRUE
[6 empty] | GA.03.04.006 |  |  |  | TYP 17 | Gablota w fornie klosza na zabudowie, montowana na podkonstrukcji zabudowy. Wnętrze gabloty wykończone materiałem M.3.7 wg specyfikacji materiałowej. Dekiel dolny gabloty zlicowany z blatem zabudowy. Gablota wyposażona w absorber, dostęp do absorbera i zamka, bez otwierania przestrzeni ekspozycyjnej, po zdjęciu panelu rewizyjnego. Dostęp do wnętrza gabloty po uniesieniu klosza gabloty na ssawkach. |  |  | x | [6 empty] | FALSE
[6 empty] | GA.03.04.007 |  |  |  | TYP 19 | Gablota wpuszczona w zabudowe. Maska pod szkłem malowana na kolor dopasowany do materiału wnętrza gabloty. Wnętrze gabloty wykończone materiałem M.3.7 wg specyfikacji materiałowej. Szkło górne gabloty zlicowane z blatem zabudowy. Gablota wyposażona w absorber, dostęp do absorbera i zamka, bez otwierania przestrzeni ekspozycyjnej, po zdjęciu panelu rewizyjnego. Dostęp do wnętrza gabloty po podniesieniu formatki szkła za pomocą ssawek. |  |  |  | x | [5 empty] | FALSE
| ZA.03.04.022 | Blat zabudowy wykończony materiałem M.3.7 wg specyfikacji materiałowej. Rama nośna spawana z profili stalowych z materiału M.3.7 wg specyfikacji materiałowej. Doprowadzenie przewodów elektrycznych do zabudowy z posadzki. Kotwienie zabudowy do posadzki w nogach bez doprowadzenia przewodów elektrycznych. |  |  |  | GA.03.04.009 |  |  |  | TYP 15 | Gablota stolikowa, montowana na podkonstrukcji zabudowy. Gablota bez profili narożnych. Rama nośna gabloty za szkłem, malowana na kolor dopasowany do wykończenia wnętrza gabloty. Wnętrze gabloty wykończone materiałem M.3.7 wg specyfikacji materiałowej. Dostęp do zamka od spodu gabloty, po wysunięciu szuflad. Dostęp do wnętrza gabloty po uchyleniu klosza za pomocą sprężyn gazowych. |  | RH 50% | [7 empty] | TRUE
SZABLĄ I KOSĄ | [20 empty] | FALSE
[6 empty] | GA.03.03.001 |  |  |  | TYP 04 | Gablota wolnostojąca. Profile gabloty M.3.6 wg specyfikacji materiałowej. Wnętrze gabloty wykończone materiałem M.3.6 wg specyfikacji materiałowej. Cokół wykończony materiałem M.3.6 wg specyfikacji materiałowej. Gablota wyposażona w absorber, dostęp do absorbera i zamka, bez otwierania przestrzeni ekspozycyjnej, po zdjęciu panelu cokołu. Dostęp do wnętrza gabloty po otworzeniu drzwi. |  | RH 50% | [7 empty] | FALSE
| ZA.03.03.002 | Ściana wykończona materiałem T.1.6 wg specyfikacji materiałowej. według opisu technicznego w tomie 1.2 | [18 empty] | FALSE
| ZA.03.03.003 | Ściana wykończona materiałem T.1.6 wg specyfikacji materiałowej. według opisu technicznego w tomie 1.2 | [18 empty] | FALSE
| ZA.03.03.004 | według opisu technicznego w tomie 2.3 | szuflada I, szuflada II, szuflada III Wnętrze szuflad wykończone materiałem M.3.6 wg specyfikacji materiałowej. Uchwyt szuflad wykonany z materiału M.3.6 wg specyfikacji materiałowej. Front szuflad wykończony materiałem M.3.6 wg specyfikacji materiałowej. Front szuflady zlicowany z frontem zabudowy. Uchwyt szuflady wystaje o 30 mm poza lico zabudowy. Prowadnice niewidoczne po wysunięciu szuflady. |  |  | GA.03.03.009 |  |  |  | TYP 04 | Gablota wolnostojąca. Profile gabloty M.3.6 wg specyfikacji materiałowej. Sufit gabloty pełny wykończony materiałem M.3.6 wg specyfikacji materiałowej. Wnętrze gabloty wykończone materiałem M.3.6 wg specyfikacji materiałowej. Cokół wykończony materiałem M.3.6 wg specyfikacji materiałowej. Dostęp do zamka po zdjęciu panelu cokołu. Dostęp do wnętrza gabloty po otworzeniu drzwi. |  | RH 45-50% |  | x | [5 empty] | TRUE
[6 empty] | GA.03.03.010 |  |  |  | TYP 12 | Gablota naścienna, mocowana do podkonstrukcji zabudowy. Profile gabloty M.3.6 wg specyfikacji materiałowej. Dwa boki szklane, G.18 wg specyfikacji materiałowej. Pozostałe boki pełne wykończone materiałem M.3.6 wg specyfikacji materiałowej. Wnętrze gabloty wykończone materiałem M.3.6 wg specyfikacji materiałowej. Gablota wyposażona w pojemnik na silikażel. Dostęp do pojemnika bez konieczności otwierania gabloty. Dostęp do zamka od dołu gabloty. Dostęp do wnętrza gabloty możliwy poprzez otwarcie na bok drzwi mocowanych do zawiasu jednoprzegubowego. |  | RH 45% |  | x | [5 empty] | FALSE
[6 empty] | GA.03.03.011 |  |  |  | TYP 04 | Gablota wolnostojąca. Profile gabloty M.3.6 wg specyfikacji materiałowej. Sufit gabloty pełny wykończony materiałem M.3.6 wg specyfikacji materiałowej. Wnętrze gabloty wykończone materiałem M.3.6 wg specyfikacji materiałowej. Cokół wykończony materiałem M.3.6 wg specyfikacji materiałowej. Gablota wyposażona w absorber, dostęp do absorbera i zamka, bez otwierania przestrzeni ekspozycyjnej, po zdjęciu panelu cokołu. Dostęp do wnętrza gabloty po otworzeniu drzwi. |  | RH 50% |  | x | [5 empty] | FALSE
[6 empty] | GA.03.03.012 |  |  |  | TYP 12 | Gablota naścienna, mocowana do podkonstrukcji zabudowy. Profile gabloty M.3.6 wg specyfikacji materiałowej. Front szklany, G.18 wg specyfikacji materiałowej. Pozostałe boki pełne wykończone materiałem M.3.6 wg specyfikacji materiałowej. Wnętrze gabloty wykończone materiałem M.3.6 wg specyfikacji materiałowej. Gablota wyposażona w pojemnik na silikażel. Dostęp do pojemnika bez konieczności otwierania gabloty. Dostęp do zamka od dołu gabloty. Dostęp do wnętrza gabloty możliwy poprzez otwarcie na bok drzwi mocowanych do zawiasu jednoprzegubowego. |  | RH 45% |  | x | [5 empty] | FALSE
| ZA.03.03.006 | Blat zabudowy wykończony materiałem M.3.6 wg specyfikacji materiałowej. Rama nośna spawana z profili stalowych z materiału M.3.6 wg specyfikacji materiałowej. Doprowadzenie przewodów elektrycznych do zabudowy z posadzki. Kotwienie zabudowy do posadzki w nogach bez doprowadzenia przewodów elektrycznych. | szuflada I, szuflada II, szuflada III Wnętrze szuflad wykończone materiałem M.3.6 wg specyfikacji materiałowej. Uchwyt szuflad wykonany z materiału M.3.6 wg specyfikacji materiałowej. Front szuflad wykończony materiałem M.3.6 wg specyfikacji materiałowej. Front szuflady zlicowany z frontem zabudowy. Uchwyt szuflady wystaje o 30 mm poza lico zabudowy. Prowadnice niewidoczne po wysunięciu szuflady. |  |  | GA.03.03.002 |  |  |  | TYP 15 | Gablota stolikowa, montowana na podkonstrukcji zabudowy. Gablota bez profili narożnych. Rama nośna gabloty za szkłem, malowana na kolor dopasowany do wykończenia wnętrza gabloty. Wnętrze gabloty wykończone materiałem M.3.6 wg specyfikacji materiałowej. Gablota wyposażona w absorber, dostęp do absorbera i zamka po wysunięciu szuflad. Dostęp do wnętrza gabloty po uchyleniu klosza za pomocą sprężyn gazowych. |  | RH 45-50% | [7 empty] | TRUE
| ZA.03.03.008 | Górna część zabudowy wykończona materiałem M.3.6 wg specyfikacji materiałowej. Dolna część zabudowy wykończona szkłem G.5 wg specyfikacji materiałowej, mocowanym do podkonstrukcji stalowej na haczykach stalowych góra-dół zapewniających dystans między szkłem a podkonstrukcją o min. 20 mm. Cokół zabudowy wykończony materiałem LC.1.2 wg specyfikacji materiałowej. W zabudowie, należy przewidzieć przestrzeń na generatory do oświetlenia wewnętrznego gabloty. Rewizja zabudowy zapewniona poprzez zdejmowany panel mocowany do podkonstrukcji stalowej na haczykach. Doprowadzenie przewodów elektrycznych do zabudowy z posadzki. Kotwienie zabudowy do posadzki. | szuflada II, szuflada III Wnętrze szuflad wykończone materiałem M.3.6 wg specyfikacji materiałowej. Uchwyt szuflad wykonany z materiału M.3.6 wg specyfikacji materiałowej. Front szuflad wykończony materiałem M.3.6 wg specyfikacji materiałowej. Front szuflady zlicowany z frontem zabudowy. Uchwyt szuflady wystaje o 30 mm poza lico zabudowy. Prowadnice niewidoczne po wysunięciu szuflady. |  |  | szuflada I GA.03.03.020 |  |  |  | TYP 22 | Gablota w szufladzie. Maski na szkle malowane na kolor dopasowany do wnętrza szuflady. Uchwyt i wnętrze szuflady z materiału M.3.6 wg specyfikacji materiałowej. Dostęp do wnętrza szuflady możliwy poprzez podniesienie formatki szkła za pomocą ssawek. |  | brak silikażelu |  | x | [5 empty] | TRUE
| ZA.03.03.009 | wg specyfikacji gabloty |  |  |  | GA.03.03.005 |  |  |  | TYP 04 | Gablota wolnostojąca. Profile gabloty M.3.6 wg specyfikacji materiałowej. Profile wystajace częściowo poza obrys gabloty tworzące przedłużenie wizualne gabloty bez szkła. Dwa boki gabloty pełne, wykończone materiałem M.3.6 wg specyfikacji materiałowej. Wnętrze gabloty wykończone materiałem M.3.6 wg specyfikacji materiałowej. Cokół wykończony materiałem M.3.6 wg specyfikacji materiałowej. Gablota wyposażona w absorber, dostęp do absorbera i zamka, bez otwierania przestrzeni ekspozycyjnej, po zdjęciu panelu cokołu. Dostęp do wnętrza gabloty po otworzeniu drzwi. |  | RH 45-50% | x | x | [5 empty] | TRUE
| ZA.03.03.010 | Blat zabudowy wykończony materiałem M.3.6 wg specyfikacji materiałowej. Rama nośna spawana z profili stalowych z materiału M.3.6 wg specyfikacji materiałowej. Pod blatem zabudowy, w miejscu niewidocznym dla zwiedzającego, należy przewidzieć perforacje umożliwiającą wentylacje. Rewizja zabudowy zapewniona poprzez zdejmowany panel mocowany do podkonstrukcji stalowej na zawiasach w sposób niewidoczny. Doprowadzenie przewodów elektrycznych do zabudowy z posadzki. Kotwienie zabudowy do posadzki w nogach bez doprowadzenia przewodów elektrycznych. |  | MM.03.03.m095 Monitor montowany podblatowo. Szkło hartowane z powłoką antyrekleksyjną nanoszoną chemicznie o gr. 3 mm przed matrycą monitora.Pomiędzy matrycą monitora a szkłem konieczna jest niewielka szczelina powietrzna w celu odpowiedzniego odprowadzania ciepła. | [16 empty] | FALSE
| ZA.03.03.011 | Blat zabudowy wykończony materiałem M.3.6 wg specyfikacji materiałowej. Rama nośna spawana z profili stalowych z materiału M.3.6 wg specyfikacji materiałowej. W zabudowie, należy przewidzieć przestrzeń na generatory do oświetlenia wewnętrznego gabloty. Doprowadzenie przewodów elektrycznych do zabudowy z posadzki. Kotwienie zabudowy do posadzki w nogach bez doprowadzenia przewodów elektrycznych. |  |  |  | GA.03.03.006 |  |  |  | TYP 15 | Gablota stolikowa, montowana na podkonstrukcji zabudowy. Gablota bez profili narożnych. Rama nośna gabloty za szkłem, malowana na kolor dopasowany do wykończenia wnętrza gabloty. Wnętrze gabloty wykończone materiałem M.3.6 wg specyfikacji materiałowej. Dostęp do zamka po wysunięciu szuflad. Dostęp do wnętrza gabloty po uchyleniu klosza za pomocą sprężyn gazowych. |  | brak silikażelu | [7 empty] | TRUE
[6 empty] | szuflada I GA.03.03.021 |  |  |  | TYP 22 | Gablota w szufladzie. Maski na szkle malowane na kolor dopasowany do wnętrza szuflady. Uchwyt i wnętrze szuflady z materiału M.3.6 wg specyfikacji materiałowej. Dostęp do wnętrza szuflady możliwy poprzez podniesienie formatki szkła za pomocą ssawek. |  |  |  | x | [5 empty] | FALSE
| ZA.03.03.012 | Blat zabudowy wykończony materiałem M.3.6 wg specyfikacji materiałowej. Rama nośna spawana z profili stalowych z materiału M.3.6 wg specyfikacji materiałowej. Doprowadzenie przewodów elektrycznych do zabudowy z posadzki. Kotwienie zabudowy do posadzki w nogach bez doprowadzenia przewodów elektrycznych. | szuflada I, szuflada II Wnętrze szuflad wykończone materiałem M.3.6 wg specyfikacji materiałowej. Uchwyt szuflad wykonany z materiału M.3.6 wg specyfikacji materiałowej. Front szuflad wykończony materiałem M.3.6 wg specyfikacji materiałowej. Front szuflady zlicowany z frontem zabudowy. Uchwyt szuflady wystaje o 30 mm poza lico zabudowy. Prowadnice niewidoczne po wysunięciu szuflady. |  |  | GA.03.03.015 |  |  |  | TYP 15 | Gablota stolikowa, montowana na podkonstrukcji zabudowy. Gablota bez profili narożnych. Rama nośna gabloty za szkłem, malowana na kolor dopasowany do wykończenia wnętrza gabloty. Wnętrze gabloty wykończone materiałem M.3.6 wg specyfikacji materiałowej. Dostęp do zamka od spodu gabloty, po wysunięciu szuflad. Dostęp do wnętrza gabloty po uchyleniu klosza za pomocą sprężyn gazowych. |  | brak silkażelu | [7 empty] | TRUE
| ZA.03.03.014 | Blat zabudowy wykończony materiałem M.3.6 wg specyfikacji materiałowej. Rama nośna spawana z profili stalowych z materiału M.3.6 wg specyfikacji materiałowej. Doprowadzenie przewodów elektrycznych do zabudowy z posadzki. Kotwienie zabudowy do posadzki w nogach bez doprowadzenia przewodów elektrycznych. | szuflada I, szuflada II, szuflada III Wnętrze szuflad wykończone materiałem M.3.6 wg specyfikacji materiałowej. Uchwyt szuflad wykonany z materiału M.3.6 wg specyfikacji materiałowej. Front szuflad wykończony materiałem M.3.6 wg specyfikacji materiałowej. Front szuflady zlicowany z frontem zabudowy. Uchwyt szuflady wystaje o 30 mm poza lico zabudowy. Prowadnice niewidoczne po wysunięciu szuflady. |  |  | GA.03.03.013 |  |  |  | TYP 15 | Gablota stolikowa, montowana na podkonstrukcji zabudowy. Gablota bez profili narożnych. Rama nośna gabloty za szkłem, malowana na kolor dopasowany do wykończenia wnętrza gabloty. Wnętrze gabloty wykończone materiałem M.3.6 wg specyfikacji materiałowej. Gablota wyposażona w absorber, dostęp do absorbera i zamka po wysunięciu szuflad. Dostęp do wnętrza gabloty po uchyleniu klosza za pomocą sprężyn gazowych. |  | RH 50% | [7 empty] | TRUE
[6 empty] | GA.03.03.014 |  |  |  | TYP 04 | Gablota wolnostojąca. Profile gabloty M.3.6 wg specyfikacji materiałowej. Wnętrze gabloty wykończone materiałem M.3.6 wg specyfikacji materiałowej. Cokół wykończony materiałem M.3.6 wg specyfikacji materiałowej. Gablota wyposażona w absorber, dostęp do absorbera i zamka, bez otwierania przestrzeni ekspozycyjnej, po zdjęciu panelu cokołu. Dostęp do wnętrza gabloty po otworzeniu drzwi. |  | RH 45% | [7 empty] | FALSE
| ZA.03.03.018 | Blat zabudowy wykończony materiałem M.3.6 wg specyfikacji materiałowej. Rama nośna spawana z profili stalowych z materiału M.3.6 wg specyfikacji materiałowej. Pod blatem zabudowy, w miejscu niewidocznym dla zwiedzającego, należy przewidzieć perforacje umożliwiającą wentylacje. Rewizja zabudowy zapewniona poprzez zdejmowany panel mocowany do podkonstrukcji stalowej na zawiasach w sposób niewidoczny. Doprowadzenie przewodów elektrycznych do zabudowy z posadzki. Kotwienie zabudowy do posadzki w nogach bez doprowadzenia przewodów elektrycznych. |  | MM.03.03.m098 Monitor montowany nablatowo, obudowany materiałem M.3.6 wg specyfikacji materiałowej. Szkło hartowane z powłoką antyrekleksyjną nanoszoną chemicznie o gr. 3 mm przed matrycą monitora.Pomiędzy matrycą monitora a szkłem konieczna jest niewielka szczelina powietrzna w celu odpowiedzniego odprowadzania ciepła. Perforacja w obudowie umożliwiająca wentylacje. W zabudowie, znajduje się komputer. | [16 empty] | FALSE
| ZA.03.03.019 | Półka wnękowa wykończona materiałem M.3.6 wg specyfikacji materiałowej. Półka kotwiona do ściany. | [18 empty] | FALSE
| ZA.03.03.025 | Blat zabudowy wykończony materiałem M.3.6 wg specyfikacji materiałowej. Rama nośna spawana z profili stalowych z materiału M.3.6 wg specyfikacji materiałowej. Pod blatem zabudowy, w miejscu niewidocznym dla zwiedzającego, należy przewidzieć perforacje umożliwiającą wentylacje. Rewizja zabudowy zapewniona poprzez zdejmowany panel mocowany do podkonstrukcji stalowej na zawiasach w sposób niewidoczny. Doprowadzenie przewodów elektrycznych do zabudowy z posadzki. Kotwienie zabudowy do posadzki w nogach bez doprowadzenia przewodów elektrycznych. |  | MM.03.03.m095 Monitor montowany nablatowo, obudowany materiałem M.3.6 wg specyfikacji materiałowej. Szkło hartowane z powłoką antyrekleksyjną nanoszoną chemicznie o gr. 3 mm przed matrycą monitora.Pomiędzy matrycą monitora a szkłem konieczna jest niewielka szczelina powietrzna w celu odpowiedzniego odprowadzania ciepła. Perforacja w obudowie umożliwiająca wentylacje. Na blacie, słuchawka monofoniczna. W zabudowie, znajdują się komputer i wzmacniacz słuchawkowy. | [16 empty] | FALSE
NARÓD SOBIE / KTO TY JESTEŚ | [20 empty] | FALSE
| ZA.03.05.005 | Górna część zabudowy wykończona materiałem M.3.6 wg specyfikacji materiałowej. Dolna część zabudowy wykończona szkłem G.5 wg specyfikacji materiałowej, mocowanym do podkonstrukcji stalowej na haczykach stalowych góra-dół zapewniających dystans między szkłem a podkonstrukcją o min. 20 mm. Cokół zabudowy wykończony materiałem LC.1.2 wg specyfikacji materiałowej. W zabudowie, należy przewidzieć przestrzeń na generatory do oświetlenia wewnętrznego gabloty. Rewizja zabudowy zapewniona poprzez zdejmowane panel mocowane do podkonstrukcji stalowej na haczykach i na zawiasach w sposób niewidoczny. Doprowadzenie przewodów elektrycznych do zabudowy z posadzki. Kotwienie zabudowy do posadzki. | szuflada II Wnętrze szuflad wykończone materiałem M.3.6 wg specyfikacji materiałowej. Uchwyt szuflad wykonany z materiału M.3.6 wg specyfikacji materiałowej. Front szuflad wykończony materiałem M.3.6 wg specyfikacji materiałowej. Front szuflady zlicowany z frontem zabudowy. Uchwyt szuflady wystaje o 30 mm poza lico zabudowy. Prowadnice niewidoczne po wysunięciu szuflady. |  |  | GA.03.05.004 |  |  |  | TYP 13 | Gablota stolikowa montowana na zabudowie. Profile gabloty M.3.6 wg specyfikacji materiałowej. Wnętrze gabloty wykończone materiałem M.3.6 wg specyfikacji materiałowej. Dostęp do zamka po otwarciu panelu frontowego zabudowy. Dostęp do wnętrza gabloty po otworzeniu drzwi. |  | brak silikażelu | [7 empty] | TRUE
[6 empty] | szuflada III GA.03.05.015 |  |  |  | TYP 22 | Gablota w szufladzie. Maski na szkle malowane na kolor dopasowany do wnętrza szuflady. Uchwyt i wnętrze szuflady z materiału M.3.6 wg specyfikacji materiałowej. Dostęp do wnętrza szuflady możliwy poprzez podniesienie formatki szkła za pomocą ssawek. |  | brak silikażelu |  | x | [5 empty] | FALSE
| ZA.03.05.007 | według opisu technicznego w tomie 2.3 | [12 empty] | x | [5 empty] | FALSE
| ZA.03.05.001 | Górna część zabudowy wykończona materiałem M.3.6 wg specyfikacji materiałowej. Dolna część zabudowy wykończona szkłem G.5 wg specyfikacji materiałowej, mocowanym do podkonstrukcji stalowej na haczykach stalowych góra-dół zapewniających dystans między szkłem a podkonstrukcją o min. 20 mm. Cokół zabudowy wykończony materiałem LC.1.2 wg specyfikacji materiałowej. Rewizja zabudowy zapewniona poprzez zdejmowane panel mocowane do podkonstrukcji stalowej na haczykach i na zawiasach w sposób niewidoczny. Doprowadzenie przewodów elektrycznych do zabudowy z posadzki. Kotwienie zabudowy do posadzki. | szuflada II Szuflada trzyczęściowa. Uchwyty szuflad oraz fronty wykonane z materiału D.1.20 wg specyfikacji materiałowej. Korpusy szuflad wykonane z blachy stalowej malowanej proszkowo na kolor dopasowany do materiału D.1.20 wg specyfikacji materiałowej. Front szuflady zlicowany z frontem zabudowy. Uchwyt szuflady wystaje o 20 mm poza lico zabudowy. Prowadnice niewidoczne po wysunięciu szuflady. |  |  | GA.03.05.001 |  |  |  | TYP 13 | Gablota stolikowa montowana na zabudowie. Profile gabloty M.3.6 wg specyfikacji materiałowej. Jeden bok gabloty częściowo szklany, częściowo pełny M.3.6 wg specyfikacji materiałowej. Wnętrze gabloty wykończone materiałem M.3.6 wg specyfikacji materiałowej. Gablota wyposażona w absorber, dostęp do absorbera i zamka po otwarciu panelu frontowego zabudowy. Dostęp do wnętrza gabloty po otworzeniu drzwi. |  | RH 50% | [7 empty] | TRUE
| ZA.03.05.002 | wg specyfikacji gabloty |  |  |  | GA.03.05.002 |  |  |  | TYP 04 | Gablota wolnostojąca. Profile gabloty M.3.6 wg specyfikacji materiałowej. Trzy boki gabloty częściowo szklane, częściowo pełne M.3.6 wg specyfikacji materiałowej. Wnętrze gabloty wykończone materiałem M.3.6 wg specyfikacji materiałowej. Cokół wykończony materiałem M.3.6 wg specyfikacji materiałowej. Gablota wyposażona w absorber, dostęp do absorbera i zamka, bez otwierania przestrzeni ekspozycyjnej, po zdjęciu panelu cokołu. Dostęp do wnętrza gabloty po otworzeniu drzwi. |  | RH 45-50% | x | x | [5 empty] | TRUE
| ZA.03.05.003 | Górna część zabudowy wykończona materiałem M.3.6 wg specyfikacji materiałowej. Dolna część zabudowy wykończona szkłem G.5 wg specyfikacji materiałowej, mocowanym do podkonstrukcji stalowej na haczykach stalowych góra-dół zapewniających dystans między szkłem a podkonstrukcją o min. 20 mm. Cokół zabudowy wykończony materiałem LC.1.2 wg specyfikacji materiałowej. W zabudowie, należy przewidzieć przestrzeń na generatory do oświetlenia wewnętrznego gabloty. Rewizja zabudowy zapewniona poprzez zdejmowane panel mocowane do podkonstrukcji stalowej na haczykach i na zawiasach w sposób niewidoczny. Doprowadzenie przewodów elektrycznych do zabudowy z posadzki. Kotwienie zabudowy do posadzki. | szuflada IV Wnętrze szuflad wykończone materiałem M.3.6 wg specyfikacji materiałowej. Uchwyt szuflad wykonany z materiału M.3.6 wg specyfikacji materiałowej. Front szuflad wykończony materiałem M.3.6 wg specyfikacji materiałowej. Front szuflady zlicowany z frontem zabudowy. Uchwyt szuflady wystaje o 30 mm poza lico zabudowy. Prowadnice niewidoczne po wysunięciu szuflady. |  |  | szuflada I GA.03.05.008 |  |  |  | TYP 22 | Gablota w szufladzie. Maski na szkle malowane na kolor dopasowany do wnętrza szuflady. Uchwyt i wnętrze szuflady z materiału M.3.6 wg specyfikacji materiałowej. Dostęp do wnętrza szuflady możliwy poprzez podniesienie formatki szkła za pomocą ssawek. |  | brak silikażelu |  | x | [5 empty] | TRUE
[6 empty] | szuflada II GA.03.05.009 |  |  |  | TYP 22 | Gablota w szufladzie. Maski na szkle malowane na kolor dopasowany do wnętrza szuflady. Uchwyt i wnętrze szuflady z materiału M.3.6 wg specyfikacji materiałowej. Dostęp do wnętrza szuflady możliwy poprzez podniesienie formatki szkła za pomocą ssawek. |  | brak silikażelu |  | x | [5 empty] | FALSE
[6 empty] | szuflada III GA.03.05.010 |  |  |  | TYP 22 | Gablota w szufladzie. Maski na szkle malowane na kolor dopasowany do wnętrza szuflady. Uchwyt i wnętrze szuflady z materiału M.3.6 wg specyfikacji materiałowej. Dostęp do wnętrza szuflady możliwy poprzez podniesienie formatki szkła za pomocą ssawek. |  | brak silikażelu |  | x | [5 empty] | FALSE
[6 empty] | szuflada V GA.03.05.011 |  |  |  | TYP 22 | Gablota w szufladzie. Maski na szkle malowane na kolor dopasowany do wnętrza szuflady. Uchwyt i wnętrze szuflady z materiału M.3.6 wg specyfikacji materiałowej. Dostęp do wnętrza szuflady możliwy poprzez podniesienie formatki szkła za pomocą ssawek. |  | brak silikażelu |  | x | [5 empty] | FALSE
[6 empty] | GA.03.05.003 |  |  |  | TYP 13 | Gablota stolikowa montowana na zabudowie. Profile gabloty M.3.6 wg specyfikacji materiałowej. Jeden bok gabloty częściowo szklany, częściowo pełny M.3.6 wg specyfikacji materiałowej. Wnętrze gabloty wykończone materiałem M.3.6 wg specyfikacji materiałowej. Gablota wyposażona w absorber, dostęp do absorbera i zamka po otwarciu panelu frontowego zabudowy. Dostęp do wnętrza gabloty po otworzeniu drzwi. |  | RH 45-50% | [7 empty] | FALSE
| ZA.03.05.004 | Górna część zabudowy wykończona materiałem M.3.6 wg specyfikacji materiałowej. Dolna część zabudowy wykończona szkłem G.5 wg specyfikacji materiałowej, mocowanym do podkonstrukcji stalowej na haczykach stalowych góra-dół zapewniających dystans między szkłem a podkonstrukcją o min. 20 mm. Cokół zabudowy wykończony materiałem LC.1.2 wg specyfikacji materiałowej. Rewizja zabudowy zapewniona poprzez zdejmowane panel mocowane do podkonstrukcji stalowej na haczykach i na zawiasach w sposób niewidoczny. Doprowadzenie przewodów elektrycznych do zabudowy z posadzki. Kotwienie zabudowy do posadzki. | szuflada I Wnętrze szuflad wykończone materiałem M.3.6 wg specyfikacji materiałowej. Uchwyt szuflad wykonany z materiału M.3.6 wg specyfikacji materiałowej. Front szuflad wykończony materiałem M.3.6 wg specyfikacji materiałowej. Front szuflady zlicowany z frontem zabudowy. Uchwyt szuflady wystaje o 30 mm poza lico zabudowy. Prowadnice niewidoczne po wysunięciu szuflady. | MM.03.05.m101 wg rysunku MM.03.05.m104 wg rysunku | [16 empty] | FALSE
| ZA.03.05.006 | Zabudowa wykończona materiałem M.3.6 wg specyfikacji materiałowej. Doprowadzenie przewodów elektrycznych do zabudowy z posadzki. |  | MM.03.05.m099 wg rysunku | [16 empty] | FALSE
| ZA.03.06.001 | Górna część zabudowy wykończona materiałem M.3.6 wg specyfikacji materiałowej. Dolna część zabudowy wykończona szkłem G.5 wg specyfikacji materiałowej, mocowanym do podkonstrukcji stalowej na haczykach stalowych góra-dół zapewniających dystans między szkłem a podkonstrukcją o min. 20 mm. Cokół zabudowy wykończony materiałem LC.1.2 wg specyfikacji materiałowej. W zabudowie, należy przewidzieć przestrzeń na generatory do oświetlenia wewnętrznego gabloty. Rewizja zabudowy zapewniona poprzez zdejmowane panel mocowane do podkonstrukcji stalowej na haczykach i na zawiasach w sposób niewidoczny. Doprowadzenie przewodów elektrycznych do zabudowy z posadzki. Kotwienie zabudowy do posadzki. | szuflada II Wnętrze szuflad wykończone materiałem M.3.6 wg specyfikacji materiałowej. Uchwyt szuflad wykonany z materiału M.3.6 wg specyfikacji materiałowej. Front szuflad wykończony materiałem M.3.6 wg specyfikacji materiałowej. Front szuflady zlicowany z frontem zabudowy. Uchwyt szuflady wystaje o 30 mm poza lico zabudowy. Prowadnice niewidoczne po wysunięciu szuflady. |  |  | GA.03.06.002 |  |  |  | TYP 13 | Gablota stolikowa montowana na zabudowie. Profile gabloty M.3.6 wg specyfikacji materiałowej. Wnętrze gabloty wykończone materiałem M.3.6 wg specyfikacji materiałowej. Gablota wyposażona w absorber, dostęp do absorbera i zamka po otwarciu panelu frontowego zabudowy. Dostęp do wnętrza gabloty po otworzeniu drzwi. |  | RH 50% | [7 empty] | TRUE
[6 empty] | szuflada I GA.03.06.012 |  |  |  | TYP 22 | Gablota w szufladzie. Maski na szkle malowane na kolor dopasowany do wnętrza szuflady. Uchwyt i wnętrze szuflady z materiału M.3.6 wg specyfikacji materiałowej. Dostęp do wnętrza szuflady możliwy poprzez podniesienie formatki szkła za pomocą ssawek. |  | brak silikażelu |  | x | [5 empty] | FALSE
| ZA.03.06.002 | Górna część zabudowy wykończona materiałem M.3.6 wg specyfikacji materiałowej. Dolna część zabudowy wykończona szkłem G.5 wg specyfikacji materiałowej, mocowanym do podkonstrukcji stalowej na haczykach stalowych góra-dół zapewniających dystans między szkłem a podkonstrukcją o min. 20 mm. Cokół zabudowy wykończony materiałem LC.1.2 wg specyfikacji materiałowej. W zabudowie, należy przewidzieć przestrzeń na generatory do oświetlenia wewnętrznego gabloty. Rewizja zabudowy zapewniona poprzez zdejmowane panel mocowane do podkonstrukcji stalowej na haczykach i na zawiasach w sposób niewidoczny. Doprowadzenie przewodów elektrycznych do zabudowy z posadzki. Kotwienie zabudowy do posadzki. |  |  |  | GA.03.06.003 |  |  |  | TYP 21 | Gablota wpuszczona w zabudowę. Maska pod szkłem malowana na kolor dopasowany do materiału wnętrza gabloty. Wnętrze gabloty wykończone materiałem M.3.6 wg specyfikacji materiałowej. Szkło górne gabloty zlicowane z blatem zabudowy. Dostęp do zamka po zdjęciu panelu frontowego zabudowy. Dostęp do wnętrza gabloty po podniesieniu formatki szkła za pomocą sprężyn gazowych i zawiasu wieloprzegubowego. |  | RH 50% | [7 empty] | TRUE
[6 empty] | szuflada I GA.03.06.020 |  |  |  | TYP 22 | Gablota w szufladzie. Maski na szkle malowane na kolor dopasowany do wnętrza szuflady. Uchwyt i wnętrze szuflady z materiału M.3.6 wg specyfikacji materiałowej. Dostęp do wnętrza szuflady możliwy poprzez podniesienie formatki szkła za pomocą ssawek. |  | brak silikażelu |  | x | [5 empty] | FALSE
[6 empty] | szuflada II GA.03.06.021 |  |  |  | TYP 22 | Gablota w szufladzie. Maski na szkle malowane na kolor dopasowany do wnętrza szuflady. Uchwyt i wnętrze szuflady z materiału M.3.6 wg specyfikacji materiałowej. Dostęp do wnętrza szuflady możliwy poprzez podniesienie formatki szkła za pomocą ssawek. |  | RH 50% |  | x | [5 empty] | FALSE
| ZA.03.06.003 | Górna część zabudowy wykończona materiałem M.3.6 wg specyfikacji materiałowej. Dolna część zabudowy wykończona szkłem G.5 wg specyfikacji materiałowej, mocowanym do podkonstrukcji stalowej na haczykach stalowych góra-dół zapewniających dystans między szkłem a podkonstrukcją o min. 20 mm. Cokół zabudowy wykończony materiałem LC.1.2 wg specyfikacji materiałowej. W zabudowie, należy przewidzieć przestrzeń na generatory do oświetlenia wewnętrznego gabloty. Rewizja zabudowy zapewniona poprzez zdejmowany panel mocowany do podkonstrukcji stalowej na haczykach i na zawiasach w sposób niewidoczny. Doprowadzenie przewodów elektrycznych do zabudowy z posadzki. Kotwienie zabudowy do posadzki. |  |  |  | GA.03.06.005 |  |  |  | TYP 13 | Gablota stolikowa montowana na zabudowie. Profile gabloty M.3.6 wg specyfikacji materiałowej. Wnętrze gabloty wykończone materiałem M.3.6 wg specyfikacji materiałowej. Gablota wyposażona w absorber, dostęp do absorbera i zamka po otwarciu panelu frontowego zabudowy. Dostęp do wnętrza gabloty po otworzeniu drzwi. |  | RH 45% | [7 empty] | TRUE
[6 empty] | GA.03.06.004 |  |  |  | TYP 19 | Gablota wpuszczona w zabudowe, montowana do podkonstrukcji zabudowy. Maska pod szkłem malowana na kolor dopasowany do materiału wnętrza gabloty. Wnętrze gabloty wykończone materiałem M.3.6 wg specyfikacji materiałowej. Szkło górne gabloty zlicowane z blatem zabudowy. Dostęp do zamka po zdjęciu panelu frontowego zabudowy. Dostęp do wnętrza gabloty po podniesieniu formatki szkła za pomocą ssawek. |  | brak silikażelu | [7 empty] | FALSE
[6 empty] | szuflada I GA.03.06.024 |  |  |  | TYP 22 | Gablota w szufladzie. Maski na szkle malowane na kolor dopasowany do wnętrza szuflady. Uchwyt i wnętrze szuflady z materiału M.3.6 wg specyfikacji materiałowej. Dostęp do wnętrza szuflady możliwy poprzez podniesienie formatki szkła za pomocą ssawek. |  | brak silikażelu |  | x | [5 empty] | FALSE
| ZA.03.06.004 | Górna część zabudowy wykończona materiałem M.3.6 wg specyfikacji materiałowej. Dolna część zabudowy wykończona szkłem G.5 wg specyfikacji materiałowej, mocowanym do podkonstrukcji stalowej na haczykach stalowych góra-dół zapewniających dystans między szkłem a podkonstrukcją o min. 20 mm. Cokół zabudowy wykończony materiałem LC.1.2 wg specyfikacji materiałowej. W zabudowie, należy przewidzieć przestrzeń na generatory do oświetlenia wewnętrznego gabloty. Rewizja zabudowy zapewniona poprzez zdejmowany panel mocowany do podkonstrukcji stalowej na haczykach i na zawiasach w sposób niewidoczny. Doprowadzenie przewodów elektrycznych do zabudowy z posadzki. Kotwienie zabudowy do posadzki. | szuflada I Wnętrze szuflad wykończone materiałem M.3.6 wg specyfikacji materiałowej. Uchwyt szuflad wykonany z materiału M.3.6 wg specyfikacji materiałowej. Front szuflad wykończony materiałem M.3.6 wg specyfikacji materiałowej. Front szuflady zlicowany z frontem zabudowy. Uchwyt szuflady wystaje o 30 mm poza lico zabudowy. Prowadnice niewidoczne po wysunięciu szuflady. | MM.03.06.m337 wg rysunku MM.03.06.m341 wg rysunku |  | GA.03.06.014 |  |  |  | TYP 19 | Gablota wpuszczona w zabudowe, montowana do podkonstrukcji zabudowy. Maska pod szkłem malowana na kolor dopasowany do materiału wnętrza gabloty. Wnętrze gabloty wykończone materiałem M.3.6 wg specyfikacji materiałowej. Szkło górne gabloty zlicowane z blatem zabudowy. Dostęp do zamka po zdjęciu panelu frontowego zabudowy. Dostęp do wnętrza gabloty po podniesieniu formatki szkła za pomocą ssawek. |  | brak silikażelu | [7 empty] | TRUE
[6 empty] | GA.03.06.015 |  |  |  | TYP 19 | Gablota wpuszczona w zabudowe, montowana do podkonstrukcji zabudowy. Maska pod szkłem malowana na kolor dopasowany do materiału wnętrza gabloty. Wnętrze gabloty wykończone materiałem M.3.6 wg specyfikacji materiałowej. Szkło górne gabloty zlicowane z blatem zabudowy. Dostęp do zamka po zdjęciu panelu frontowego zabudowy. Dostęp do wnętrza gabloty po podniesieniu formatki szkła za pomocą ssawek. |  | brak silikażelu |  | x | [5 empty] | FALSE
[6 empty] | szuflada II GA.03.06.019 |  |  |  | TYP 22 | Gablota w szufladzie. Maski na szkle malowane na kolor dopasowany do wnętrza szuflady. Uchwyt i wnętrze szuflady z materiału M.3.6 wg specyfikacji materiałowej. Dostęp do wnętrza szuflady możliwy poprzez podniesienie formatki szkła za pomocą ssawek. |  | brak silikażelu |  | x | [5 empty] | FALSE
[6 empty] | GA.03.06.001 |  |  |  | TYP 04 | Gablota wolnostojąca. Profile gabloty M.3.6 wg specyfikacji materiałowej. Jeden bok gabloty częściowo szklany, częściowo pełny M.3.6 wg specyfikacji materiałowej. Wnętrze gabloty wykończone materiałem M.3.6 wg specyfikacji materiałowej. Cokół wykończony materiałem M.3.6 wg specyfikacji materiałowej. Gablota wyposażona w absorber, dostęp do absorbera i zamka, bez otwierania przestrzeni ekspozycyjnej, po zdjęciu panelu cokołu. Dostęp do wnętrza gabloty po otworzeniu drzwi. |  | RH 50% | x | x | [5 empty] | FALSE
| ZA.03.06.005 | Strona modułu 06 Zabudowa wykończona szkłem G.5 wg specyfikacji materiałowej. Szkło mocowane do podkonstrukcji na zawiasach wieloprzegubowych (panel otwierany) lub profilach stalowych góra-dół (panel stały). Między główną podkonstrukcją stalową a szkłem frontowym, płyta laminowana Z.1.7 wg specyfikacji materiałowej. Odległość między szkłem frontowym a płytą min. 80 mm, zapewniająca efekt pół-przeroczystości i głębi. Cokół zabudowy wykończony materiałem M.3.6 wg specyfikacji materiałowej. Do każdego otwieranego panelu, dwa zameki zabezpieczające otwieranie panelu, spełniające wytyczne projektowe zabezpieczenia gablot. Doprowadzenie przewodów elektrycznych do zabudowy z posadzki. Strona modułu 09 Zabudowa wykończona materiałem M.3.1 wg specyfikacji materiałowej. Strona modułu 10 Zabudowa wykończona lustrem GL.7 wg specyfikacji materiałowej na płycie mablarskiej mocowanej do podkonstrukcji stalowej. Podział lustra wg rysunku. Podkosntrukcja stalowa dostosowana do mocowania ZA.03.10.001 | szuflada I, szuflada II, szuflada III, szuflada IV, szuflada V Wnętrze szuflad wykończone materiałem M.3.6 wg specyfikacji materiałowej. Uchwyt szuflad wykonany z materiału M.3.6 wg specyfikacji materiałowej. Front szuflad wykończony materiałem G.5 wg specyfikacji materiałowej. Front szuflady zlicowany z frontem zabudowy. Uchwyt szuflady wystaje o 30 mm poza lico zabudowy. Prowadnice niewidoczne po wysunięciu szuflady. | MM.03.06.m105 wg rysunku |  | GA.03.06.016 |  |  |  | TYP 08 | Gablota wnękowa, kotwiona do podkonstrukcji ściany. Wnętrze gabloty wykończone materiałem M.3.6 wg specyfikacji materiałowej. Szkło frontowe gabloty mocowane na stałe do panelu frontowego zabudowy za pomocą profili stalowych. Dostęp do wnętrza gabloty możliwa po otwarciu panelu frontowego zabudowy. |  | RH 50% |  | x | [5 empty] | TRUE
[6 empty] | GA.03.06.022 |  |  |  | TYP 08 | Gablota wnękowa, kotwiona do podkonstrukcji ściany. Wnętrze gabloty wykończone materiałem M.3.6 wg specyfikacji materiałowej. Szkło frontowe gabloty mocowane na stałe do panelu frontowego zabudowy za pomocą profili stalowych. Dostęp do wnętrza gabloty możliwa po otwarciu panelu frontowego zabudowy. |  | RH 50% | x | x | [5 empty] | FALSE
[6 empty] | GA.03.06.017 |  |  |  | TYP 08 | Gablota wnękowa, kotwiona do podkonstrukcji ściany. Wnętrze gabloty wykończone materiałem M.3.6 wg specyfikacji materiałowej. Klosz frontowy wystający poza lico zabudowy mocowany do panelu frontowego zabudowy za pomocą profili stalowych. Dostęp do wnętrza gabloty możliwa po otwarciu panelu frontowego zabudowy. |  | RH 50% | x | x | [5 empty] | FALSE
[6 empty] | GA.03.06.018 |  |  |  | TYP 08 | Gablota wnękowa, kotwiona do podkonstrukcji ściany. Wnętrze gabloty wykończone materiałem M.3.6 wg specyfikacji materiałowej. Szkło frontowe gabloty mocowane na stałe do panelu frontowego zabudowy za pomocą profili stalowych. Dostęp do wnętrza gabloty możliwa po otwarciu panelu frontowego zabudowy. |  | RH 50% |  | x | [5 empty] | FALSE
[6 empty] | GA.03.06.009 |  |  |  | TYP 08 | Gablota wnękowa, kotwiona do podkonstrukcji ściany. Wnętrze gabloty wykończone materiałem M.3.6 wg specyfikacji materiałowej. Szkło frontowe gabloty mocowane na stałe do panelu frontowego zabudowy za pomocą profili stalowych. Dostęp do wnętrza gabloty możliwa po otwarciu panelu frontowego zabudowy. |  | brak silikażelu | [7 empty] | FALSE
[6 empty] | GA.03.06.010 |  |  |  | TYP 08 | Gablota wnękowa, kotwiona do podkonstrukcji ściany. Wnętrze gabloty wykończone materiałem M.3.6 wg specyfikacji materiałowej. Szkło frontowe gabloty mocowane na stałe do panelu frontowego zabudowy za pomocą profili stalowych. Dostęp do wnętrza gabloty możliwa po otwarciu panelu frontowego zabudowy. |  | brak silikażelu | [7 empty] | FALSE
[6 empty] | GA.03.06.011 |  |  |  | TYP 08 | Gablota wnękowa, kotwiona do podkonstrukcji ściany. Wnętrze gabloty wykończone materiałem M.3.6 wg specyfikacji materiałowej. Klosz frontowy wystający poza lico zabudowy mocowany do panelu frontowego zabudowy za pomocą profili stalowych. Dostęp do wnętrza gabloty możliwa po otwarciu panelu frontowego zabudowy. |  | brak silikażelu |  | x | [5 empty] | FALSE
[6 empty] | GA.03.06.023 |  |  |  | TYP 08 | Gablota wnękowa, kotwiona do podkonstrukcji ściany. Wnętrze gabloty wykończone materiałem M.3.6 wg specyfikacji materiałowej. Szkło frontowe gabloty mocowane na stałe do panelu frontowego zabudowy za pomocą profili stalowych. Dostęp do wnętrza gabloty możliwa po otwarciu panelu frontowego zabudowy. |  | RH 45-50% |  | x | [5 empty] | FALSE
DWÓR I WIEŚ | [20 empty] | FALSE
| ZA.03.07.001 | Zabudowa w formie ramy wykończonej materiałem D.2.8 wg specyfikacji materiałowej. W ramie, stylizowany sekretarzyk wykończony materiałem D.2.8 wg specyfikacji materiałowej. | szuflada III Wnętrze szuflad wykończone materiałem D.2.8 wg specyfikacji materiałowej. Uchwyt szuflad stylizowany wykończony materiałem D.2.8 wg specyfikacji materiałowej. Front szuflad wykończony materiałem D.2.8 wg specyfikacji materiałowej. Front szuflady zlicowany z frontem zabudowy. Uchwyt szuflady wystaje o 30 mm poza lico zabudowy. Prowadnice niewidoczne po wysunięciu szuflady. | MM.03.07.m106 wg rysunku | Szynoprzewód ukryty w górnej części zabudowy. | GA.03.07.019 |  |  |  | TYP 11 | Gablota naścienna. Gablota bez profili narożnych. Rama klosza oraz wnętrze gabloty wykończone materiałem M.3.4 wg specyfikacji materiałowej. Dostęp do zamka z boku gabloty. Dostęp do wnętrza gabloty po otwarciu na bok klosza. |  | brak silikażelu | [7 empty] | TRUE
[6 empty] | szuflada I GA.03.07.020 |  |  |  | TYP 22 | Gablota w szufladzie. Maski na szkle malowane na kolor dopasowany do wnętrza szuflady. Uchwyt i wnętrze szuflady z materiału M.3.4 wg specyfikacji materiałowej. Dostęp do wnętrza szuflady możliwy poprzez podniesienie formatki szkła za pomocą ssawek. |  | brak silikażelu |  | x | [5 empty] | FALSE
[6 empty] | szuflada II GA.03.07.021 |  |  |  | TYP 22 | Gablota w szufladzie. Maski na szkle malowane na kolor dopasowany do wnętrza szuflady. Uchwyt i wnętrze szuflady z materiału M.3.4 wg specyfikacji materiałowej. Dostęp do wnętrza szuflady możliwy poprzez podniesienie formatki szkła za pomocą ssawek. |  | brak silikażelu |  | x | [5 empty] | FALSE
| ZA.03.07.002 | Zabudowa złożona z sześciu pasów o róznych długościach, wykonanych z paneli drewnianych D.1.20 wg specyfikacji materiałowej, mocowanych wspornikowo do ściany na róznych odległościach. | szuflady 1-11 Wnętrze szuflad wykończone materiałem D.1.20 wg specyfikacji materiałowej. Uchwyt szuflad wykonany z materiału M.3.6 wg specyfikacji materiałowej. Front szuflad wykończony materiałem D.1.20 wg specyfikacji materiałowej. Front szuflady zlicowany z frontem zabudowy. Uchwyt szuflady wystaje o 30 mm poza lico zabudowy. Prowadnice niewidoczne po wysunięciu szuflady. | MM.03.07.m109 wg rysunku MM.03.07.m110 wg rysunku |  | GA.03.07.001 |  |  |  | TYP 12 | Gablota naścienna, mocowana do ściany. Profile gabloty M.3.6 wg specyfikacji materiałowej. Wnętrze gabloty wykończone materiałem M.3.6 wg specyfikacji materiałowej. Gablota wyposażona w pojemnik na silikażel. Dostęp do pojemnika i zamka, bez konieczności otwierania gabloty, po otwarciu bocznego panelu mocowanego na zawiasach. Dostęp do wnętrza gabloty możliwy poprzez otwarcie na bok drzwi mocowanych do zawiasu jednoprzegubowego. |  | RH 45% |  | x | [5 empty] | TRUE
[6 empty] | GA.03.07.002 |  |  |  | TYP 12 | Gablota naścienna, mocowana do ściany. Profile gabloty M.3.6 wg specyfikacji materiałowej. Wnętrze gabloty wykończone materiałem M.3.6 wg specyfikacji materiałowej. Dostęp do zamka po otwarciu bocznego panelu mocowanego na zawiasach. Dostęp do wnętrza gabloty możliwy poprzez otwarcie na bok drzwi mocowanych do zawiasu jednoprzegubowego. |  | RH 50% |  | x | [5 empty] | FALSE
[6 empty] | GA.03.07.003 |  |  |  | TYP 12 | Gablota naścienna, mocowana do ściany. Profile gabloty M.3.6 wg specyfikacji materiałowej. Wnętrze gabloty wykończone materiałem M.3.6 wg specyfikacji materiałowej. Gablota wyposażona w pojemnik na silikażel. Dostęp do pojemnika i zamka, bez konieczności otwierania gabloty, po otwarciu bocznego panelu mocowanego na zawiasach. Dostęp do wnętrza gabloty możliwy poprzez otwarcie na bok drzwi mocowanych do zawiasu jednoprzegubowego. |  | RH 45% |  | x | [5 empty] | FALSE
[6 empty] | GA.03.07.004 |  |  |  | TYP 12 | Gablota naścienna, mocowana do ściany. Profile gabloty M.3.6 wg specyfikacji materiałowej. Wnętrze gabloty wykończone materiałem M.3.6 wg specyfikacji materiałowej. Gablota wyposażona w pojemnik na silikażel. Dostęp do pojemnika i zamka, bez konieczności otwierania gabloty, po otwarciu bocznego panelu mocowanego na zawiasach. Dostęp do wnętrza gabloty możliwy poprzez otwarcie na bok drzwi mocowanych do zawiasu jednoprzegubowego. |  | RH 45% |  | x | [5 empty] | FALSE
[6 empty] | GA.03.07.005 |  |  |  | TYP 12 | Gablota naścienna, mocowana do ściany. Profile gabloty M.3.6 wg specyfikacji materiałowej. Wnętrze gabloty wykończone materiałem M.3.6 wg specyfikacji materiałowej. Gablota wyposażona w pojemnik na silikażel. Dostęp do pojemnika i zamka, bez konieczności otwierania gabloty, po otwarciu bocznego panelu mocowanego na zawiasach. Dostęp do wnętrza gabloty możliwy poprzez otwarcie na bok drzwi mocowanych do zawiasu jednoprzegubowego. |  | RH 45% |  | x | [5 empty] | FALSE
[6 empty] | GA.03.07.006 |  |  |  | TYP 12 | Gablota naścienna, mocowana do ściany. Profile gabloty M.3.6 wg specyfikacji materiałowej. Wnętrze gabloty wykończone materiałem M.3.6 wg specyfikacji materiałowej. Gablota wyposażona w pojemnik na silikażel. Dostęp do pojemnika i zamka, bez konieczności otwierania gabloty, po otwarciu bocznego panelu mocowanego na zawiasach. Dostęp do wnętrza gabloty możliwy poprzez otwarcie na bok drzwi mocowanych do zawiasu jednoprzegubowego. |  | RH 45% |  | x | [5 empty] | FALSE
[6 empty] | GA.03.07.011 |  |  |  | TYP 12 | Gablota naścienna, mocowana do ściany. Profile gabloty M.3.6 wg specyfikacji materiałowej. Wnętrze gabloty wykończone materiałem M.3.6 wg specyfikacji materiałowej. Gablota wyposażona w pojemnik na silikażel. Dostęp do pojemnika i zamka, bez konieczności otwierania gabloty, po otwarciu bocznego panelu mocowanego na zawiasach. Dostęp do wnętrza gabloty możliwy poprzez otwarcie na bok drzwi mocowanych do zawiasu jednoprzegubowego. |  | RH 45% |  | x | [5 empty] | FALSE
[6 empty] | GA.03.07.009 |  |  |  | TYP 12 | Gablota naścienna, mocowana do ściany. Profile gabloty M.3.6 wg specyfikacji materiałowej. Wnętrze gabloty wykończone materiałem M.3.6 wg specyfikacji materiałowej. Gablota wyposażona w pojemnik na silikażel. Dostęp do pojemnika i zamka, bez konieczności otwierania gabloty, po otwarciu bocznego panelu mocowanego na zawiasach. Dostęp do wnętrza gabloty możliwy poprzez otwarcie na bok drzwi mocowanych do zawiasu jednoprzegubowego. |  | RH 45% |  | x | [5 empty] | FALSE
[6 empty] | GA.03.07.010 |  |  |  | TYP 12 | Gablota naścienna, mocowana do ściany. Profile gabloty M.3.6 wg specyfikacji materiałowej. Wnętrze gabloty wykończone materiałem M.3.6 wg specyfikacji materiałowej. Gablota wyposażona w pojemnik na silikażel. Dostęp do pojemnika i zamka, bez konieczności otwierania gabloty, po otwarciu bocznego panelu mocowanego na zawiasach. Dostęp do wnętrza gabloty możliwy poprzez otwarcie na bok drzwi mocowanych do zawiasu jednoprzegubowego. |  | RH 45% | [7 empty] | FALSE
[6 empty] | szuflada I GA.03.07.012 |  |  |  | TYP 22 | Gablota w szufladzie. Maski na szkle malowane na kolor dopasowany do wnętrza szuflady. Uchwyt i wnętrze szuflady z materiału M.3.6 wg specyfikacji materiałowej. Front szuflady wykończony drewnem D.1.20 wg specyfikacji materiałowej. Dostęp do wnętrza szuflady możliwy poprzez podniesienie formatki szkła za pomocą ssawek. |  | RH 50% |  | x | [5 empty] | FALSE
[6 empty] | szuflada II GA.03.07.013 |  |  |  | TYP 22 | Gablota w szufladzie. Maski na szkle malowane na kolor dopasowany do wnętrza szuflady. Uchwyt i wnętrze szuflady z materiału M.3.6 wg specyfikacji materiałowej. Front szuflady wykończony drewnem D.1.20 wg specyfikacji materiałowej. Dostęp do wnętrza szuflady możliwy poprzez podniesienie formatki szkła za pomocą ssawek. |  | brak silikażelu |  | x | [5 empty] | FALSE
[6 empty] | szuflada III GA.03.07.014 |  |  |  | TYP 22 | Gablota w szufladzie. Maski na szkle malowane na kolor dopasowany do wnętrza szuflady. Uchwyt i wnętrze szuflady z materiału M.3.6 wg specyfikacji materiałowej. Front szuflady wykończony drewnem D.1.20 wg specyfikacji materiałowej. Dostęp do wnętrza szuflady możliwy poprzez podniesienie formatki szkła za pomocą ssawek. |  | brak silikażelu |  | x | [5 empty] | FALSE
[6 empty] | szuflada IV GA.03.07.015 |  |  |  | TYP 22 | Gablota w szufladzie. Maski na szkle malowane na kolor dopasowany do wnętrza szuflady. Uchwyt i wnętrze szuflady z materiału M.3.6 wg specyfikacji materiałowej. Front szuflady wykończony drewnem D.1.20 wg specyfikacji materiałowej. Dostęp do wnętrza szuflady możliwy poprzez podniesienie formatki szkła za pomocą ssawek. |  | brak silikażelu |  | x | [5 empty] | FALSE
[6 empty] | szulada V GA.03.07.016 |  |  |  | TYP 22 | Gablota w szufladzie. Maski na szkle malowane na kolor dopasowany do wnętrza szuflady. Uchwyt i wnętrze szuflady z materiału M.3.6 wg specyfikacji materiałowej. Front szuflady wykończony drewnem D.1.20 wg specyfikacji materiałowej. Dostęp do wnętrza szuflady możliwy poprzez podniesienie formatki szkła za pomocą ssawek. |  | brak silikażelu |  | x | [5 empty] | FALSE
[6 empty] | szuflada VI GA.03.07.017 |  |  |  | TYP 22 | Gablota w szufladzie. Maski na szkle malowane na kolor dopasowany do wnętrza szuflady. Uchwyt i wnętrze szuflady z materiału M.3.6 wg specyfikacji materiałowej. Front szuflady wykończony drewnem D.1.20 wg specyfikacji materiałowej. Dostęp do wnętrza szuflady możliwy poprzez podniesienie formatki szkła za pomocą ssawek. |  | brak silikażelu |  | x | [5 empty] | FALSE
[6 empty] | szuflada VII GA.03.07.018 |  |  |  | TYP 22 | Gablota w szufladzie. Maski na szkle malowane na kolor dopasowany do wnętrza szuflady. Uchwyt i wnętrze szuflady z materiału M.3.6 wg specyfikacji materiałowej. Front szuflady wykończony drewnem D.1.20 wg specyfikacji materiałowej. Dostęp do wnętrza szuflady możliwy poprzez podniesienie formatki szkła za pomocą ssawek. |  | brak silikażelu |  | x | [5 empty] | FALSE
| ZA.03.07.003 | Zabudowa wykończona materiałem LC.1.2 wg specyfikacji materiałowej. Płyta blatu z lastrico o kruszywie bardzo drobnym, wizualnie mniejszym niż płyty boków zabudowy. | [18 empty] | FALSE
| ZA.03.07.004 | Zabudowa wykończona materiałem LC.1.2 wg specyfikacji materiałowej. | [18 empty] | FALSE
| ZA.03.07.005 | Zabudowa wykończona materiałem M.3.1 wg specyfikacji materiałowej. |  | MM.03.08.m111 wg rysunku | [16 empty] | FALSE
MASZYNY I LUDZIE | [20 empty] | FALSE
| ZA.03.08.001 | Zabudowa wykończona materiałem M.3.1 wg specyfikacji materiałowej. |  | MM.03.08.m113 wg rysunku | [16 empty] | FALSE
[6 empty] | GA.03.08.003 |  |  |  | TYP 04 | Gablota wolnostojąca. Profile gabloty M.3.1 wg specyfikacji materiałowej. Wnętrze gabloty wykończone materiałem M.3.1 wg specyfikacji materiałowej. Cokół wykończony materiałem M.3.1 wg specyfikacji materiałowej. Gablota wyposażona w absorber, dostęp do absorbera i zamka, bez otwierania przestrzeni ekspozycyjnej, po zdjęciu panelu cokołu. Dostęp do wnętrza gabloty po otworzeniu drzwi. |  | RH 50% | [7 empty] | FALSE
| ZA.03.08.003 | Zabudowa wykończona materiałem M.3.1 wg specyfikacji materiałowej. Rewizja zabudowy zapewniona poprzez zdejmowany panel mocowany na zawiasach w sposób niewidoczny. Doprowadzenie przewodów elektrycznych do zabudowy z posadzki. | szuflada I Wnętrze szuflad wykończone materiałem M.3.1 wg specyfikacji materiałowej. Uchwyt szuflad wykonany z materiału M.3.1 wg specyfikacji materiałowej. Front szuflad wykończony materiałem M.3.1 wg specyfikacji materiałowej. Front szuflady zlicowany z frontem zabudowy. Uchwyt szuflady wystaje o 30 mm poza lico zabudowy. Prowadnice niewidoczne po wysunięciu szuflady. |  |  | GA.03.08.004 |  |  |  | TYP 13 | Gablota stolikowa montowana na zabudowie. Profile gabloty M.3.1 wg specyfikacji materiałowej. Wnętrze gabloty wykończone materiałem M.3.1 wg specyfikacji materiałowej. Gablota wyposażona w absorber, dostęp do absorbera i zamka po otwarciu panelu frontowego zabudowy. Dostęp do wnętrza gabloty po otworzeniu drzwi. |  | RH 50% | [7 empty] | TRUE
[6 empty] | GA.03.08.018 |  |  |  | TYP 21 | Gablota wpuszczona w zabudowę. Maska pod szkłem malowana na kolor dopasowany do materiału wnętrza gabloty. Wnętrze gabloty wykończone materiałem M.3.1 wg specyfikacji materiałowej. Szkło górne gabloty zlicowane z blatem zabudowy. Dostęp do zamka po zdjęciu panelu frontowego zabudowy. Dostęp do wnętrza gabloty po podniesieniu formatki szkła za pomocą sprężyn gazowych i zawiasu wieloprzegubowego. |  | brak silikażelu | [7 empty] | FALSE
| ZA.03.08.020 | Zabudowa na podkonstrukcji stalowej wykończona materiałem M.3.1 wg specyfikacji materiałowej. W panelu tylnim, należy przewidzieć perforacje umożliwiającą wentylację. Rewizja zabudowy zapewniona poprzez zdejmowany panel tylni mocowany do podkonstrukcji stalowej na zawiasach w sposób niewidoczny. Doprowadzenie przewodów elektrycznych do zabudowy z posadzki. Zabudowa kotwiona do posadzki |  | MM.01.08.m116 Monitor montowany podblatowo. Szkło hartowane z powłoką antyrefleksyjną nanoszoną chemicznie o gr. 3 mm przed matrycą monitora. Pomiędzy matrycą monitora a szkłem konieczna jest niewielka szczelina powietrzna w celu odpowiedzniego odprowadzania ciepła. W zabudowie, znajduje się komputer. | [16 empty] | FALSE
| ZA.03.08.004 | Zabudowa wykończona materiałem M.3.1 wg specyfikacji materiałowej. Rewizja zabudowy zapewniona poprzez zdejmowany panel mocowany do podkonstrukcji stalowej na zawiasach w sposób niewidoczny. Doprowadzenie przewodów elektrycznych do zabudowy z posadzki. |  |  |  | GA.03.08.005 |  |  |  | TYP 19 | Gablota wpuszczona w zabudowe, montowana do podkonstrukcji zabudowy. Maska pod szkłem malowana na kolor dopasowany do materiału wnętrza gabloty. Wnętrze gabloty wykończone materiałem M.3.1 wg specyfikacji materiałowej. Szkło górne gabloty zlicowane z blatem zabudowy. Gablota wyposażona w absorber, dostęp do absorbera i zamka po otwarciu panelu frontowego zabudowy. Dostęp do wnętrza gabloty po podniesieniu formatki szkła za pomocą ssawek. |  | RH 50% | [7 empty] | TRUE
| ZA.03.08.002 | Zabudowa wykończona materiałem M.3.1 wg specyfikacji materiałowej. Rewizja zabudowy zapewniona poprzez zdejmowany panel mocowany do podkonstrukcji stalowej na zawiasach w sposób niewidoczny. Doprowadzenie przewodów elektrycznych do zabudowy z posadzki. | szuflada I Wnętrze szuflad wykończone materiałem M.3.1 wg specyfikacji materiałowej. Uchwyt szuflad wykonany z materiału M.3.1 wg specyfikacji materiałowej. Front szuflad wykończony materiałem M.3.1 wg specyfikacji materiałowej. Front szuflady zlicowany z frontem zabudowy. Uchwyt szuflady wystaje o 30 mm poza lico zabudowy. Prowadnice niewidoczne po wysunięciu szuflady. |  |  | GA.03.08.019 |  |  |  | TYP 13 | Gablota stolikowa montowana na zabudowie. Profile gabloty M.3.1 wg specyfikacji materiałowej. Wnętrze gabloty wykończone materiałem M.3.1 wg specyfikacji materiałowej. Gablota wyposażona w absorber, dostęp do absorbera i zamka po otwarciu panelu frontowego zabudowy. Dostęp do wnętrza gabloty po otworzeniu drzwi. |  | RH 50% | [7 empty] | TRUE
| ZA.03.08.005 | Zabudowa wykończona materiałem M.3.1 wg specyfikacji materiałowej. Rewizja zabudowy zapewniona poprzez zdejmowany panel mocowany do podkonstrukcji stalowej na zawiasach w sposób niewidoczny. Doprowadzenie przewodów elektrycznych do zabudowy z posadzki. |  |  |  | GA.03.08.006 |  |  |  | TYP 13 | Gablota stolikowa montowana na zabudowie. Profile gabloty M.3.1 wg specyfikacji materiałowej. Wnętrze gabloty wykończone materiałem M.3.1 wg specyfikacji materiałowej. Gablota wyposażona w absorber, dostęp do absorbera i zamka po otwarciu panelu frontowego zabudowy. Dostęp do wnętrza gabloty po otworzeniu drzwi. |  | RH 45-50% | [7 empty] | TRUE
| ZA.03.08.006 | Zabudowa wykończona materiałem M.3.1 wg specyfikacji materiałowej. Rewizja zabudowy zapewniona poprzez zdejmowany panel mocowany do podkonstrukcji stalowej na zawiasach w sposób niewidoczny. Doprowadzenie przewodów elektrycznych do zabudowy z posadzki. | szuflada I, szuflada II Wnętrze szuflad wykończone materiałem M.3.1 wg specyfikacji materiałowej. Uchwyt szuflad wykonany z materiału M.3.1 wg specyfikacji materiałowej. Front szuflad wykończony materiałem M.3.1 wg specyfikacji materiałowej. Front szuflady zlicowany z frontem zabudowy. Uchwyt szuflady wystaje o 30 mm poza lico zabudowy. Prowadnice niewidoczne po wysunięciu szuflady. | MM.03.08.m118 wg rysunku | [16 empty] | FALSE
[6 empty] | GA.03.08.008 |  |  |  | TYP 04 | Gablota wolnostojąca. Profile gabloty M.3.1 wg specyfikacji materiałowej. Jeden bok gabloty częściowo szklany, częściowo pełny M.3.1 wg specyfikacji materiałowej. Wnętrze gabloty wykończone materiałem M.3.1 wg specyfikacji materiałowej. Cokół wykończony materiałem M.3.1 wg specyfikacji materiałowej. Gablota wyposażona w absorber, dostęp do absorbera i zamka, bez otwierania przestrzeni ekspozycyjnej, po zdjęciu panelu cokołu. Dostęp do wnętrza gabloty po otworzeniu drzwi. |  | RH 50% | [7 empty] | FALSE
[6 empty] | GA.03.08.014 |  |  |  | TYP 04 | Gablota wolnostojąca. Profile gabloty M.3.1 wg specyfikacji materiałowej. Jeden bok gabloty częściowo szklany, częściowo pełny M.3.1 wg specyfikacji materiałowej. Wnętrze gabloty wykończone materiałem M.3.1 wg specyfikacji materiałowej. Cokół wykończony materiałem M.3.1 wg specyfikacji materiałowej. Gablota wyposażona w absorber, dostęp do absorbera i zamka, bez otwierania przestrzeni ekspozycyjnej, po zdjęciu panelu cokołu. Dostęp do wnętrza gabloty po otworzeniu drzwi. |  | RH 50% | [7 empty] | FALSE
[6 empty] | GA.03.08.009 |  |  |  | TYP 04 | Gablota wolnostojąca. Profile gabloty M.3.1 wg specyfikacji materiałowej. Jeden bok gabloty częściowo szklany, częściowo pełny M.3.1 wg specyfikacji materiałowej. Wnętrze gabloty wykończone materiałem M.3.1 wg specyfikacji materiałowej. Cokół wykończony materiałem M.3.1 wg specyfikacji materiałowej. Gablota wyposażona w absorber, dostęp do absorbera i zamka, bez otwierania przestrzeni ekspozycyjnej, po zdjęciu panelu cokołu. Dostęp do wnętrza gabloty po otworzeniu drzwi. |  | RH 50% | [7 empty] | FALSE
| ZA.03.08.019 | Zabudowa wykończona materiałem M.3.1 wg specyfikacji materiałowej. Profile z materiału M.3.1 wg specyfikacji materiałowej. | [18 empty] | FALSE
| ZA.03.08.009 | Zabudowa wykończona materiałem M.3.1 wg specyfikacji materiałowej. Rewizja zabudowy zapewniona poprzez zdejmowany panel mocowany na zawiasach w sposób niewidoczny. Doprowadzenie przewodów elektrycznych do zabudowy z posadzki. | szuflada I Wnętrze szuflad wykończone materiałem M.3.1 wg specyfikacji materiałowej. Uchwyt szuflad wykonany z materiału M.3.1 wg specyfikacji materiałowej. Front szuflad wykończony materiałem M.3.1 wg specyfikacji materiałowej. Front szuflady zlicowany z frontem zabudowy. Uchwyt szuflady wystaje o 30 mm poza lico zabudowy. Prowadnice niewidoczne po wysunięciu szuflady. |  |  | GA.03.08.011 |  |  |  | TYP 21 | Gablota wpuszczona w zabudowę. Maska pod szkłem malowana na kolor dopasowany do materiału wnętrza gabloty. Wnętrze gabloty wykończone materiałem M.3.1 wg specyfikacji materiałowej. Szkło górne gabloty zlicowane z blatem zabudowy. Dostęp do zamka po zdjęciu panelu frontowego zabudowy. Dostęp do wnętrza gabloty po podniesieniu formatki szkła za pomocą sprężyn gazowych i zawiasu wieloprzegubowego. |  | brak silikażelu | [7 empty] | TRUE
| ZA.03.08.018 | Zabudowa wykończona materiałem M.3.1 wg specyfikacji materiałowej. Rewizja zabudowy zapewniona poprzez zdejmowany panel mocowany na zawiasach w sposób niewidoczny. Doprowadzenie przewodów elektrycznych do zabudowy z posadzki. |  |  |  | GA.03.08.020 |  |  |  | TYP 13 | Gablota stolikowa montowana na zabudowie. Profile gabloty M.3.1 wg specyfikacji materiałowej. Wnętrze gabloty wykończone materiałem M.3.1 wg specyfikacji materiałowej. Gablota wyposażona w absorber, dostęp do absorbera i zamka po otwarciu panelu frontowego zabudowy. Dostęp do wnętrza gabloty po otworzeniu drzwi. |  | RH 45% | [7 empty] | TRUE
| ZA.03.08.010 | Zabudowa wykończona materiałem M.3.1 wg specyfikacji materiałowej. | [18 empty] | FALSE
| ZA.03.08.011 | Zabudowa wykończona materiałem M.3.1 wg specyfikacji materiałowej. | [18 empty] | FALSE
| ZA.03.08.012 | Zabudowa wykończona materiałem M.3.1 wg specyfikacji materiałowej. | [18 empty] | FALSE
| ZA.03.08.013 | Zabudowa wykończona materiałem M.3.1 wg specyfikacji materiałowej. | [18 empty] | FALSE
| ZA.03.08.014 | Zabudowa wykończona materiałem M.3.1 wg specyfikacji materiałowej. | [18 empty] | FALSE
| ZA.03.08.015 | Zabudowa wykończona materiałem M.3.1 wg specyfikacji materiałowej. Rewizja zabudowy zapewniona poprzez zdejmowany panel mocowany na zawiasach w sposób niewidoczny. Doprowadzenie przewodów elektrycznych do zabudowy z posadzki. |  |  |  | GA.03.08.017 |  |  |  | TYP 13 | Gablota stolikowa montowana na zabudowie. Profile gabloty M.3.1 wg specyfikacji materiałowej. Wnętrze gabloty wykończone materiałem M.3.1 wg specyfikacji materiałowej. Gablota wyposażona w absorber, dostęp do absorbera i zamka po otwarciu panelu frontowego zabudowy. Dostęp do wnętrza gabloty po otworzeniu drzwi. |  | RH 45-50% | [7 empty] | TRUE
| ZA.03.08.016 | Zabudowa wykończona materiałem M.3.1 wg specyfikacji materiałowej. Rewizja zabudowy zapewniona poprzez zdejmowany panel mocowany na zawiasach w sposób niewidoczny. Doprowadzenie przewodów elektrycznych do zabudowy z posadzki. |  |  |  | GA.03.08.012 |  |  |  | TYP 13 | Gablota stolikowa montowana na zabudowie. Profile gabloty M.3.1 wg specyfikacji materiałowej. Wnętrze gabloty wykończone materiałem M.3.1 wg specyfikacji materiałowej. Gablota wyposażona w absorber, dostęp do absorbera i zamka po otwarciu panelu frontowego zabudowy. Dostęp do wnętrza gabloty po otworzeniu drzwi. |  | RH 50% | [7 empty] | TRUE
| ZA.03.08.021 | Zabudowa wykończona materiałem M.3.1 wg specyfikacji materiałowej. Doprowadzenie przewodów elektrycznych do zabudowy z posadzki. |  | MM.03.08.m122 wg rysunku | [16 empty] | FALSE
| ZA.03.08.017 | według opisu technicznego w tomie 2.3 |  | MM.03.08.m115 wg rysunku | [16 empty] | FALSE
ŚWIATŁO | [20 empty] | FALSE
| ZA.03.09.001 | Zabudowa stylizowana na cztery regały, wykończone materiałem D.2.9 wg specyfikacji materiałowej. Zabudowa na podkonstrukcji stalowej. W zabudowie, należy przewidzieć przestrzeń na generatory do oświetlenia wewnętrznego gabloty. Rewizja zabudowy zapewniona poprzez zdejmowane panele mocowane na zawiasach w sposób niewidoczny. Doprowadzenie przewodów elektrycznych do zabudowy z posadzki. | szuflady Wnętrze szuflad wykończone materiałem D.2.9 wg specyfikacji materiałowej. Uchwyty szuflad stylizowane wykończone materiałem D.2.9 wg specyfikacji materiałowej. Front szuflad wykończony materiałem D.2.9 wg specyfikacji materiałowej. Front szuflady zlicowany z frontem zabudowy. Uchwyt szuflady wystaje o 30 mm poza lico zabudowy. Prowadnice niewidoczne po wysunięciu szuflady. | MM.03.09.m123 wg rysunku MM.03.09.m124 wg rysunku |  | GA.03.09.001 |  |  |  | TYP 08 | Gablota wnękowa, kotwiona do podkonstrukcji ściany. Maski wokół szkła frontowego wykończone materiałem D.2.9 wg specyfikacji materiałowej. Wnętrze gabloty wykończone materiałem M.3.1 wg specyfikacji materiałowej. Dostęp do zamków (górny i dolny) poprzez otwory w maskach. Dostęp do wnętrza gabloty po otworzeniu drzwi. |  | brak silikażelu |  | x | [5 empty] | TRUE
[6 empty] | GA.03.09.002 |  |  |  | TYP 13 | Gablota stolikowa. Gablota bez profili. Rama gabloty za szkłem malowana na kolor dopasowany do wnętrza szuflady. Tył gabloty pełny. Wnętrze gabloty wykończone materiałem M.3.1 wg specyfikacji materiałowej. Gablota wyposażona w pojemnik na silikażel. Dostęp do pojemnika od dołu gabloty. Dostęp do wnętrza gabloty po podniesieniu formatki szkła za pomocą sprężyn gazowych. |  | RH 45-50% |  | x | [5 empty] | FALSE
[6 empty] | GA.03.09.003 |  |  |  | TYP 08 | Gablota wnękowa, kotwiona do podkonstrukcji ściany. Maski wokół szkła frontowego wykończone materiałem D.2.9 wg specyfikacji materiałowej. Wnętrze gabloty wykończone materiałem M.3.1 wg specyfikacji materiałowej. Dostęp do zamków (górny i dolny) poprzez otwory w maskach. Dostęp do wnętrza gabloty po otworzeniu drzwi. |  | brak silikażelu |  | x | [5 empty] | FALSE
[6 empty] | szuflada B6 GA.03.09.009 |  |  |  | TYP 22 | Gablota w szufladzie. Maski na szkle malowane na kolor dopasowany do wnętrza szuflady. Uchwyt i wnętrze szuflady z materiału M.3.1 wg specyfikacji materiałowej. Front szuflady wykończony drewnem D.2.9 wg specyfikacji materiałowej. Dostęp do wnętrza szuflady możliwy poprzez podniesienie formatki szkła za pomocą ssawek. |  | RH 50% |  | x | [5 empty] | FALSE
[6 empty] | GA.03.09.010 |  |  |  | TYP 08 | Gablota wnękowa, kotwiona do podkonstrukcji ściany. Maski wokół szkła frontowego wykończone materiałem D.2.9 wg specyfikacji materiałowej. Wnętrze gabloty wykończone materiałem M.3.1 wg specyfikacji materiałowej. Dostęp do zamków (górny i dolny) poprzez otwory w maskach. Dostęp do wnętrza gabloty po otworzeniu drzwi. |  | brak silikażelu |  | x | [5 empty] | FALSE
[6 empty] | GA.03.09.011 |  |  |  | TYP 08 | Gablota wnękowa, kotwiona do podkonstrukcji ściany. Maski wokół szkła frontowego wykończone materiałem D.2.9 wg specyfikacji materiałowej. Wnętrze gabloty wykończone materiałem M.3.1 wg specyfikacji materiałowej. Dostęp do zamków (górny i dolny) poprzez otwory w maskach. Dostęp do wnętrza gabloty po otworzeniu drzwi. |  | brak silikażelu |  | x | [5 empty] | FALSE
[6 empty] | GA.03.09.012 |  |  |  | TYP 08 | Gablota wnękowa, kotwiona do podkonstrukcji ściany. Maski wokół szkła frontowego wykończone materiałem D.2.9 wg specyfikacji materiałowej. Wnętrze gabloty wykończone materiałem M.3.1 wg specyfikacji materiałowej. Dostęp do zamków (górny i dolny) poprzez otwory w maskach. Dostęp do wnętrza gabloty po otworzeniu drzwi. |  | brak silikażelu |  | x | [5 empty] | FALSE
[6 empty] | GA.03.09.004 |  |  |  | TYP 08 | Gablota wnękowa, kotwiona do podkonstrukcji ściany. Maski wokół szkła frontowego wykończone materiałem D.2.9 wg specyfikacji materiałowej. Wnętrze gabloty wykończone materiałem M.3.1 wg specyfikacji materiałowej. Dostęp do zamków (górny i dolny) poprzez otwory w maskach. Dostęp do wnętrza gabloty po otworzeniu drzwi. |  | brak silikażelu |  | x | [5 empty] | FALSE
[6 empty] | GA.03.09.005 |  |  |  | TYP 08 | Gablota wnękowa, kotwiona do podkonstrukcji ściany. Maski wokół szkła frontowego wykończone materiałem D.2.9 wg specyfikacji materiałowej. Wnętrze gabloty wykończone materiałem M.3.1 wg specyfikacji materiałowej. Dostęp do zamków (górny i dolny) poprzez otwory w maskach. Dostęp do wnętrza gabloty po otworzeniu drzwi. |  | brak silikażelu |  | x | [5 empty] | FALSE
[6 empty] | GA.03.09.007 |  |  |  | TYP 08 | Gablota wnękowa, kotwiona do podkonstrukcji ściany. Maski wokół szkła frontowego wykończone materiałem D.2.9 wg specyfikacji materiałowej. Wnętrze gabloty wykończone materiałem M.3.1 wg specyfikacji materiałowej. Gablota wyposażona w pojemnik na silikażel. Dostęp do pojemnika po otwarciu gabloty. Dostęp do zamków (górny i dolny) poprzez otwory w maskach. Dostęp do wnętrza gabloty po otworzeniu drzwi. |  | RH 45% |  | x | [5 empty] | FALSE
[6 empty] | szuflada D4 GA.03.09.008 |  |  |  | TYP 22 | Gablota w szufladzie. Maski na szkle malowane na kolor dopasowany do wnętrza szuflady. Uchwyt i wnętrze szuflady z materiału M.3.1 wg specyfikacji materiałowej. Front szuflady wykończony drewnem D.2.9 wg specyfikacji materiałowej. Dostęp do wnętrza szuflady możliwy poprzez podniesienie formatki szkła za pomocą ssawek. |  | brak silikażelu |  | x | [5 empty] | FALSE
OBYWATELKI | [20 empty] | FALSE
[6 empty] | GA.03.10.001 |  |  |  | TYP 04 | Gablota wolnostojąca. Profile gabloty M.3.1 wg specyfikacji materiałowej. Jeden bok gabloty częściowo szklany, częściowo pełny M.3.1 wg specyfikacji materiałowej. Wnętrze gabloty wykończone materiałem M.3.1 wg specyfikacji materiałowej. Cokół wykończony materiałem M.3.1 wg specyfikacji materiałowej. Dostęp do zamka po zdjęciu panelu cokołu. Dostęp do wnętrza gabloty po otworzeniu drzwi. |  | brak silikażelu | x | [6 empty] | FALSE
[6 empty] | GA.03.10.009 |  |  |  | TYP 04 | Gablota wolnostojąca. Profile gabloty M.3.1 wg specyfikacji materiałowej. Jeden bok gabloty częściowo szklany, częściowo pełny M.3.1 wg specyfikacji materiałowej. Wnętrze gabloty wykończone materiałem M.3.1 wg specyfikacji materiałowej. Cokół wykończony materiałem M.3.1 wg specyfikacji materiałowej. Dostęp do zamka po zdjęciu panelu cokołu. Dostęp do wnętrza gabloty po otworzeniu drzwi. |  | brak silikażelu | x | [6 empty] | FALSE
| ZA.03.10.001 | Instalacja z ramek stalowych, z materiału M.3.1 wg specyfikacji materiałowej, mocowanych do ściany za pomocą sztyc z profili stalowych. 2 typy ramek : _TYP A : dla ikonografii I.03.10.001-002 i eksponatów ikonografia lub eksponat umieszona między blachę stalową a taflę szklaną _TYP B : dla pozostałych ikonografii ikonografia umieszczona między dwie tafle szklane |  |  |  | GA.03.10.002 |  |  |  |  | wg specyfikacji typu montażu MC.D.2 |  | brak silikażelu | [7 empty] | TRUE
[6 empty] | GA.03.10.003 |  |  |  |  | wg specyfikacji typu montażu MC.D.2 |  | brak silikażelu | [7 empty] | FALSE
[6 empty] | GA.03.10.004 |  |  |  |  | wg specyfikacji typu montażu MC.D.2 |  | brak silikażelu | [7 empty] | FALSE
[6 empty] | GA.03.10.005 |  |  |  |  | wg specyfikacji typu montażu MC.D.2 |  | brak silikażelu | [7 empty] | FALSE
[6 empty] | GA.03.10.006 |  |  |  |  | wg specyfikacji typu montażu MC.D.2 |  | brak silikażelu | [7 empty] | FALSE
[6 empty] | GA.03.10.007 |  |  |  | TYP 12 | Gablota naścienna, mocowana do podkonstrukcji zabudowy. Profile gabloty M.3.1 wg specyfikacji materiałowej. Sufit i trzy boki szklane, G.18 wg specyfikacji materiałowej. Tył i podstawa pełne wykończone materiałem M.3.1 wg specyfikacji materiałowej. Wnętrze gabloty wykończone materiałem M.3.1 wg specyfikacji materiałowej. Gablota wyposażona w pojemnik na silikażel. Dostęp do pojemnika bez konieczności otwierania gabloty. Dostęp do zamka od dołu gabloty. Dostęp do wnętrza gabloty możliwy poprzez otwarcie na bok drzwi mocowanych do zawiasu jednoprzegubowego. |  | RH 45% | x | [6 empty] | FALSE
| ZA.03.10.002 | Zabudowa stylizowana, wykończona materiałem D.2.9 wg specyfikacji materiałowej. Zabudowa mocowana wspornikowo do podkonstrukcji tylniej ścianki. Na blacie, frezy w płycie meblarskiej wg rysunku. Głebokość frezu 3 mm | szuflady szuflady na podpisy narracyjne T.N5 Wnętrze szuflad wykończone materiałem D.2.9 wg specyfikacji materiałowej. Uchwyty szuflad stylizowane wykończone materiałem D.2.9 wg specyfikacji materiałowej. Front szuflad wykończony materiałem D.2.9 wg specyfikacji materiałowej. Front szuflady zlicowany z frontem zabudowy. Uchwyt szuflady wystaje o 30 mm poza lico zabudowy. Prowadnice niewidoczne po wysunięciu szuflady. | [17 empty] | FALSE
1905 | [20 empty] | FALSE
| ZA.03.11.001 | Zabudowa w formie wolnostojącej ściany dwustronnej, w na planie litery Z. Zabudowa na podkonstrukcji stalowej, wykończona materiałem M.3.1 wg specyfikacji materiałowej. Na zabudowie, dwa podesty pod gabloty wystające poza lico zabudowy. Podesty wykończone materiałem M.3.1 wg specyfikacji materiałowej. Rewizja podestów zapewniona poprzez zdejmowane panele mocowane na zawiasach w sposób niewidoczny. W zabudowie, należy przewidzieć przestrzeń na generatory do oświetlenia wewnętrznego gabloty. Doprowadzenie przewodów elektrycznych do zabudowy z posadzki. Zabudowa kotwiona do posadzki | szuflady I-VII Wnętrze szuflad wykończone materiałem M.3.1 wg specyfikacji materiałowej. Uchwyt szuflad wykonany z materiału M.3.1 wg specyfikacji materiałowej. Front szuflad wykończony materiałem M.3.1 wg specyfikacji materiałowej. Front szuflady zlicowany z frontem zabudowy. Uchwyt szuflady wystaje o 30 mm poza lico zabudowy. Prowadnice niewidoczne po wysunięciu szuflady. |  |  | GA.03.11.001 |  |  |  | TYP 13 | Gablota stolikowa montowana na zabudowie. Profile gabloty M.3.1 wg specyfikacji materiałowej. Wnętrze gabloty wykończone materiałem M.3.1 wg specyfikacji materiałowej. Gablota wyposażona w absorber, dostęp do absorbera i zamka po otwarciu panelu frontowego zabudowy. Dostęp do wnętrza gabloty po otworzeniu drzwi. |  | RH 45-50% |  | x | [5 empty] | TRUE
[6 empty] | GA.03.11.002 |  |  |  | TYP 10 | Gablota naścienna, kotwiona do podkonstrukcji zabudowy. Gablota bez profili narożnych. Rama klosza oraz wnętrze gabloty wykończone materiałem M.3.1 wg specyfikacji materiałowej. Gablota wyposażona w absorber, dostęp do absorbera po otwarciu gabloty. Dostęp do zamka od spodu gabloty. Dostęp do wnętrza gabloty po otwarciu klosza do góry za pomocą sprężyn gazowych i zawiasu wieloprzegubowego. |  | RH 50-55% |  | x | [5 empty] | FALSE
[6 empty] | GA.03.11.003 |  |  |  | TYP 13 | Gablota stolikowa montowana na zabudowie. Profile gabloty M.3.1 wg specyfikacji materiałowej. Wnętrze gabloty wykończone materiałem M.3.1 wg specyfikacji materiałowej. Gablota wyposażona w absorber, dostęp do absorbera i zamka po otwarciu panelu frontowego zabudowy. Dostęp do wnętrza gabloty po otworzeniu drzwi. |  | RH 45-50% |  | x | [5 empty] | FALSE
OBCHODY GRUNWALDZKIE 1910 | [20 empty] | FALSE
| ZA.03.12.001 | Zabudowa w formie wolnostojącej ściany dwustronnej, w na planie litery Z. Zabudowa na podkonstrukcji stalowej, wykończona materiałem M.3.1 wg specyfikacji materiałowej. Na zabudowie, dwa podesty pod gabloty wystające poza lico zabudowy. Podesty wykończone materiałem M.3.1 wg specyfikacji materiałowej. Rewizja podestów zapewniona poprzez zdejmowane panele mocowane na zawiasach w sposób niewidoczny. W zabudowie, należy przewidzieć przestrzeń na generatory do oświetlenia wewnętrznego gabloty. Doprowadzenie przewodów elektrycznych do zabudowy z posadzki. Zabudowa kotwiona do posadzki | szuflady I-II Wnętrze szuflad wykończone materiałem M.3.1 wg specyfikacji materiałowej. Uchwyt szuflad wykonany z materiału M.3.1 wg specyfikacji materiałowej. Front szuflad wykończony materiałem M.3.1 wg specyfikacji materiałowej. Front szuflady zlicowany z frontem zabudowy. Uchwyt szuflady wystaje o 30 mm poza lico zabudowy. Prowadnice niewidoczne po wysunięciu szuflady. |  |  | GA.03.12.001 |  |  |  | TYP 09 | Gablota naścienna, kotwiona do podkonstrukcji zabudowy. Gablota bez profili narożnych. Rama nośna gabloty z materiału M.3.1 wg specyfikacji materiałowej. Wnętrze gabloty wykończone materiałem M.3.1 wg specyfikacji materiałowej. Dostęp do zamka od spodu gabloty. Dostęp do wnętrza gabloty poprzez ściągnięcie klosza z ramy niśnej. |  | RH 45% |  | x | [5 empty] | TRUE
[6 empty] | GA.03.12.002 |  |  |  | TYP 13 | Gablota stolikowa montowana na zabudowie. Profile gabloty M.3.1 wg specyfikacji materiałowej. Tył i sufit gabloty pełny M.3.1. wg specyfikacji materiałowej. Wnętrze gabloty wykończone materiałem M.3.1 wg specyfikacji materiałowej. Gablota wyposażona w absorber, dostęp do absorbera i zamka po otwarciu panelu frontowego zabudowy. Dostęp do wnętrza gabloty po otworzeniu drzwi. |  | RH 45-50% |  | x | [5 empty] | FALSE
[6 empty] | GA.03.12.003 |  |  |  | TYP 13 | Gablota stolikowa montowana na zabudowie. Profile gabloty M.3.1 wg specyfikacji materiałowej. Tył i sufit gabloty pełny M.3.1. wg specyfikacji materiałowej. Wnętrze gabloty wykończone materiałem M.3.1 wg specyfikacji materiałowej. Gablota wyposażona w absorber, dostęp do absorbera i zamka po otwarciu panelu frontowego zabudowy. Dostęp do wnętrza gabloty po otworzeniu drzwi. |  | RH 45-50% |  | x | [5 empty] | FALSE
| ZA.03.12.002 | Zabudowa wykończona materiałem M.3.1 wg specyfikacji materiałowej. Rewizja zabudowy zapewniona poprzez zdejmowany panel mocowany na zawiasach w sposób niewidoczny. Doprowadzenie przewodów elektrycznych do zabudowy z posadzki. Zabudowa kotwiona do posadzki. |  |  |  | GA.03.12.005 |  |  |  | TYP 16 | Gablota stolikowa na zabudowie, montowana do podkonstrukcji zabudowy. Szkło gabloty G.18 wg specyfikacji materiałowej. Gablota bez profili. Wnętrze gabloty wykończone materiałem M.3.1 wg specyfikacji materiałowej. Dostęp do zamka po otworzeniu panelu dolnego zabudowy. Dostęp do wnętrza gabloty po uniesieniu klosza gabloty za pomocą sprężyn gazowych i zawiasu wieloprzegubowego. |  | RH 45-50% | x | [6 empty] | TRUE
| ZA.03.12.003 | wg specyfikacji gabloty. | szuflada I Szuflada pionowa. Wnętrze szuflad wykończone materiałem M.3.1 wg specyfikacji materiałowej. Uchwyt szuflad wykonany z materiału M.3.1 wg specyfikacji materiałowej. Front szuflad wykończony materiałem M.3.1 wg specyfikacji materiałowej. Front szuflady zlicowany z frontem zabudowy. Uchwyt szuflady wystaje o 30 mm poza lico zabudowy. Prowadnice niewidoczne po wysunięciu szuflady. |  |  | GA.03.12.004 |  |  |  | TYP 12 | Gablota naścienna, mocowana do ściany. Profile gabloty M.3.1 wg specyfikacji materiałowej. Front szklany, G.18 wg specyfikacji materiałowej. Pozostałe płaszczyzny M.3.1 wg specyfikacji materiałowej. Wnętrze gabloty wykończone materiałem M.3.1 wg specyfikacji materiałowej. Gablota wyposażona w pojemnik na silikażel. Dostęp do pojemnika bez konieczności otwierania gabloty. Dostęp do zamka od dołu gabloty. Dostęp do wnętrza gabloty możliwy poprzez otwarcie na bok drzwi mocowanych do zawiasu jednoprzegubowego. |  | RH 45-50% | x | [6 empty] | TRUE

## G4
LOKALIZACJA | ZABUDOWY |  |  |  |  | GABLOTY | [15 empty] | liczba zabudow z gablotami
| NUMER | SPECYFIKACJA | SZUFLADY | WYTYCZNE MONTAŻ MULTIMEDIA | OŚWIETLENIE WEWNĘTRZNE W ZABUDOWIE | NUMER | WYMIARY [mm] |  |  | TYP | SPECYFIKACJA | KLIMAT |  | OŚWIETLENIE
[7 empty] | wys. | szer. | dł |  |  | TEMP. [C] | WILG. [%] | ZEW. [Ext] | WEW. [Int] | TYP A | TYP B | TYP C | TYP D | TYP E
I WOJNA ŚWIATOWA
[5 empty] | lightbox | GA.04.01.001 |  |  |  | TYP 05 | Gablota wolnostojąca. Profile gabloty 25 X 25 mm M.1.3 wg specyfikacji materiałowej. Wnętrze gabloty wykończone materiałem M3.4 wg specyfikacji materiałowej. Cokół wykończony materiałem M.1.3 wg specyfikacji materiałowej. Dostęp do zamka po zdjęciu panelu cokołu. Dostęp do wnętrza gabloty po otworzeniu drzwi. W gablocie eksponaty znajdują się na cokole wykonanym z materiału Z.4.2 wg specyfikacji materiałowej. Cokół podświetlany od środka (lightbox) |  | RH 45-50% | x | [6 empty] | FALSE | 60
[6 empty] | GA.04.01.002 |  |  |  | TYP 05 | Gablota wolnostojąca. Profile gabloty 25 X 25 mm M.1.3 wg specyfikacji materiałowej. Wnętrze gabloty wykończone materiałem M3.4 wg specyfikacji materiałowej. Cokół wykończony materiałem M.1.3 wg specyfikacji materiałowej. Dostęp do zamka po zdjęciu panelu cokołu. Dostęp do wnętrza gabloty po otworzeniu drzwi. W gablocie eksponaty znajdują się na cokole wykonanym z materiału Z.4.2 wg specyfikacji materiałowej. |  | RH 45-50% | x | [6 empty] | FALSE
[6 empty] | GA.04.01.007 |  |  |  | TYP 26 | Gablota wolnostojąca. Profile gabloty 25 X 25 mm M.1.3 wg specyfikacji materiałowej. Wnętrze gabloty wykończone materiałem M3.4 wg specyfikacji materiałowej. Cokół wykończony materiałem M.1.3 wg specyfikacji materiałowej. Dostęp do zamka po zdjęciu panelu cokołu. Dostęp do wnętrza gabloty po otworzeniu drzwi. W gablocie eksponaty znajdują się na cokole wykonanym z materiału Z.4.2 wg specyfikacji materiałowej. |  | RH 45-50% | x | [6 empty] | FALSE
[6 empty] | GA.04.01.003 | 2450 | 1200 | 3300 | TYP 05 | Gablota wolnostojąca. Profile gabloty 25 X 25 mm M.1.3 wg specyfikacji materiałowej. Wnętrze gabloty wykończone materiałem M.3.4 wg specyfikacji materiałowej. Cokół wykończony materiałem M.1.3 wg specyfikacji materiałowej. Dostęp do zamka po zdjęciu panelu cokołu. Dostęp do wnętrza gabloty po otworzeniu drzwi. W gablocie eksponaty znajdują się na stelażu wykonanym wykonanym z materiału Z.4.2 oraz M.3.4 wg specyfikacji materiałowej. |  | RH 45% | x | x | [5 empty] | FALSE
| ZA.04.01.001 | Zabudowa na podkonstrukcji stalowej o przekroju profili 4 cm x 4 cm z materiału M.1.3 wykończona blachą M.1.3 wg specyfikacji materiałowej. Rewizja zabudowy zapewniona poprzez otwierane panele mocowane do podkonstrukcji stalowej na zawiasach w sposób niewidoczny. Doprowadzenie przewodów elektrycznych do zabudowy z posadzki. Zabudowa kotwiona do posadzki. | szuflada 1, szuflada 2 Wnętrze szuflad wykończone materiałem M.1.3 wg specyfikacji materiałowej. Uchwyt szuflad wykonany z materiału M.1.3 wg specyfikacji materiałowej. Front szuflad wykończony materiałem M.1.3 wg specyfikacji materiałowej. Front szuflady zlicowany z frontem zabudowy. Uchwyt szuflady wystaje o 30 mm poza lico zabudowy. Prowadnice niewidoczne po wysunięciu szuflady. | MM.04.01.m133 Monitor montowany nablatowo, obudowany materiałem M.1.3 wg specyfikacji materiałowej. Szkło hartowane z powłoką antyrekleksyjną nanoszoną chemicznie o gr. 3 mm przed matrycą monitora.Pomiędzy matrycą monitora a szkłem konieczna jest niewielka szczelina powietrzna w celu odpowiedzniego odprowadzania ciepła. Perforacja w obudowie umożliwiająca wentylacje. |  | GA.04.01.004 |  |  |  | TYP 17 | gablota bezramowa. Wnętrze gabloty wykończone materiałem M.3.4 wg specyfikacji materiałowej. Dostęp do zamka po otworzeniu panelu rewizyjnego zabudowy. Dostęp do wnętrza gabloty po zdjęciu klosza. |  | brak silcażelu | x | [6 empty] | TRUE
| ZA.04.01.002 | Zabudowa na podkonstrukcji stalowej wykończona blachą M.1.3 wg specyfikacji materiałowej. Zabudowa kotwiona do ściany | [18 empty] | FALSE
| ZA.04.01.004 | Zabudowa na podkonstrukcji stalowej z profili o wykończeniu M.1.3 wg specyfikacji materiałowej. Ściany zabudowy wykończone materiałem M.6.3 oraz M.3.6 | szuflada 1, szuflada 2 Wnętrze szuflad wykończone materiałem M.3.6 wg specyfikacji materiałowej. Uchwyt szuflad wykonany z materiału M.3.6 wg specyfikacji materiałowej. Front szuflad wykończony materiałem M.6.3 wg specyfikacji materiałowej. Front szuflady zlicowany z frontem zabudowy. Uchwyt szuflady wystaje o 30 mm poza lico zabudowy. Prowadnice niewidoczne po wysunięciu szuflady. |  | Oświetlenie tekstów, ikonografii i zabudowy wkomponowane w elementy profili | GA.04.01.018 |  |  |  | TYP 12 | gablota z maskami. Wnętrze gabloty wykończone materiałem M.3.6 wg specyfikacji materiałowej. Dostęp do zamka po otworzeniu panelu rewizyjnego zabudowy. Dostęp do wnętrza gabloty po otworzeniu drzwi szklanych. |  | RH 45 % |  | x | [5 empty] | TRUE
[6 empty] | GA.04.01.005 |  |  |  | TYP 17 | gablota bezramowa. Wnętrze gabloty wykończone materiałem M.3.6 wg specyfikacji materiałowej. Dostęp do zamka po otworzeniu panelu rewizyjnego zabudowy. Dostęp do wnętrza gabloty po zdjęciu klosza. |  | brak silcażelu |  | x | [5 empty] | FALSE
[6 empty] | GA.04.01.006 |  |  |  | TYP 17 | gablota bezramow. Wnętrze gabloty wykończone materiałem M.3.6 wg specyfikacji materiałowej. Dostęp do zamka po otworzeniu panelu rewizyjnego zabudowy. Dostęp do wnętrza gabloty po zdjęciu klosza. |  | RH 45% | x | [6 empty] | FALSE
[6 empty] | szuflada 6 GA.04.01.012 |  |  |  | TYP 22 | Wnętrze gabloty wykończone materiałem M.3.6 wg specyfikacji materiałowej. |  | brak silcażelu |  | x | [5 empty] | FALSE
[6 empty] | szuflada 7 GA.04.01.013 |  |  |  | TYP 22 | Wnętrze gabloty wykończone materiałem M.3.6 wg specyfikacji materiałowej. |  | brak silcażelu |  | x | [5 empty] | FALSE
| ZA.04.01.003 | Zabudowa na podkonstrukcji stalowej z profili o wykończeniu M.1.3 wg specyfikacji materiałowej. Ściany zabudowy wykończone materiałem M.6.3 oraz M.3.6 | szuflada 10, szuflada 11, szuflada 12, szuflada 13, szuflada 14, szuflada 15, szuflada 16, szuflada 17, szuflada 18, szuflada 19 Wnętrze szuflad wykończone materiałem M.3.6 wg specyfikacji materiałowej. Uchwyt szuflad wykonany z materiału M.3.6 wg specyfikacji materiałowej. Front szuflad wykończony materiałem M.6.3 wg specyfikacji materiałowej. Front szuflady zlicowany z frontem zabudowy. Uchwyt szuflady wystaje o 30 mm poza lico zabudowy. Prowadnice niewidoczne po wysunięciu szuflady. |  | Oświetlenie tekstów, ikonografii i zabudowy wkomponowane w elementy profili | GA.04.01.009 |  |  |  | TYP 08 | gablota z maskami. Wnętrze gabloty wykończone materiałem M.3.6 wg specyfikacji materiałowej. Dostęp do zamka po otworzeniu panelu rewizyjnego zabudowy. Dostęp do wnętrza gabloty po otworzeniu drzwi szklanych. |  | RH 50 % |  | x | [5 empty] | TRUE
[6 empty] | szuflada 8 GA.04.01.014 |  |  |  | TYP 22 | Wnętrze gabloty wykończone materiałem M.3.6 wg specyfikacji materiałowej. |  | brak silcażelu |  | x | [5 empty] | FALSE
[6 empty] | szuflada 9 GA.04.01.015 |  |  |  | TYP 22 | Wnętrze gabloty wykończone materiałem M.3.6 wg specyfikacji materiałowej. |  | brak silcażelu |  | x | [5 empty] | FALSE
[6 empty] | GA.04.01.010 |  |  |  | TYP 08 | gablota z maskami. Wnętrze gabloty wykończone materiałem M.3.6 wg specyfikacji materiałowej. Dostęp do zamka po otworzeniu panelu rewizyjnego zabudowy. Dostęp do wnętrza gabloty po otworzeniu drzwi szklanych. |  | brak silcażelu |  | x | [5 empty] | FALSE
[6 empty] | szuflada 13 GA.04.01.016 |  |  |  | TYP 22 | Wnętrze gabloty wykończone materiałem M.3.6 wg specyfikacji materiałowej. |  | brak silcażelu |  | x | [5 empty] | FALSE
NIEPODLEGŁOŚĆ | [20 empty] | FALSE
| ZA.04.02.003 | Zabudowa o kształcie walca, wykonana z materiału Z.4.1 wg specyfikacji materiałowej, cokół z materiału M.3.6. |  |  |  | GA.04.02.009 |  |  |  | TYP 25 | gablota bezramowa. Wnętrze gabloty wykończone materiałem M.3.6 wg specyfikacji materiałowej. Dostęp do zamka po otworzenu panelu rewizyjnego na zawiasach. Dostęp do wnętrza gabloty po zdjęciu klosza. |  | brak silcażelu | x | [6 empty] | TRUE
| ZA.04.02.002 | Zabudowa na podkonstrukcji stalowej z profili o wykończeniu M.1.3 wg specyfikacji materiałowej. Ściany zabudowy wykończone materiałem M.6.3 oraz M.3.6 | szuflada 1 Wnętrze szuflady wykończone materiałem M.3.6 wg specyfikacji materiałowej. Uchwyt szuflad wykonany z materiału M.3.6 wg specyfikacji materiałowej. Front szuflad wykończony materiałem M.6.3 wg specyfikacji materiałowej. Front szuflady zlicowany z frontem zabudowy. Uchwyt szuflady wystaje o 30 mm poza lico zabudowy. Prowadnice niewidoczne po wysunięciu szuflady. | MM.04.01.m133 Monitor montowany nablatowo, obudowany materiałem M.3.6 wg specyfikacji materiałowej. Szkło hartowane z powłoką antyrekleksyjną nanoszoną chemicznie o gr. 3 mm przed matrycą monitora.Pomiędzy matrycą monitora a szkłem konieczna jest niewielka szczelina powietrzna w celu odpowiedzniego odprowadzania ciepła. Perforacja w obudowie umożliwiająca wentylacje. |  | GA.04.02.005 |  |  |  | TYP 17 | gablota bezramowa. Wnętrze gabloty wykończone materiałem M.3.6 wg specyfikacji materiałowej. Dostęp do zamka po otworzenu panelu rewizyjnego na zawiasach. Dostęp do wnętrza gabloty po zdjęciu klosza. |  | brak silcażelu | x | [6 empty] | TRUE
| ZA.04.02.001 |  | szuflada 1 Wnętrze szuflady wykończone materiałem M.3.6 wg specyfikacji materiałowej. Uchwyt szuflad wykonany z materiału M.3.6 wg specyfikacji materiałowej. Front szuflad wykończony materiałem M.6.3 wg specyfikacji materiałowej. Front szuflady zlicowany z frontem zabudowy. Uchwyt szuflady wystaje o 30 mm poza lico zabudowy. Prowadnice niewidoczne po wysunięciu szuflady. |  |  | GA.04.02.007 |  |  |  | TYP 17 | gablota bezramowa. Wnętrze gabloty wykończone materiałem M.3.6 wg specyfikacji materiałowej. Dostęp do zamka po otworzenu panelu rewizyjnego na zawiasach. Dostęp do wnętrza gabloty po zdjęciu klosza. |  | RH 45-50% | x | x | [5 empty] | TRUE
[6 empty] | GA.04.02.008 |  |  |  | TYP 17 | gablota bezramowa. Wnętrze gabloty wykończone materiałem M.3.6 wg specyfikacji materiałowej. Dostęp do zamka po otworzenu panelu rewizyjnego na zawiasach. Dostęp do wnętrza gabloty po zdjęciu klosza. |  | brak silcażelu | x | [6 empty] | FALSE
| ZA.04.01.004 |  | szuflada 1, szuflada 2, szuflada 3 Wnętrze szuflad wykończone materiałem M.3.6 wg specyfikacji materiałowej. Uchwyt szuflad wykonany z materiału M.3.6 wg specyfikacji materiałowej. Front szuflad wykończony materiałem M.6.3 wg specyfikacji materiałowej. Front szuflady zlicowany z frontem zabudowy. Uchwyt szuflady wystaje o 30 mm poza lico zabudowy. Prowadnice niewidoczne po wysunięciu szuflady. |  |  | GA.04.02.004 |  |  |  | TYP 17 | gablota bezramowa. Wnętrze gabloty wykończone materiałem M.3.6 wg specyfikacji materiałowej. Dostęp do zamka po otworzenu panelu rewizyjnego na zawiasach. Dostęp do wnętrza gabloty po zdjęciu klosza. |  | brak silcażelu |  | x | [5 empty] | TRUE
[6 empty] | GA.04.02.013 |  |  |  | TYP 17 | gablota bezramowa. Wnętrze gabloty wykończone materiałem M.3.6 wg specyfikacji materiałowej. Dostęp do zamka po otworzenu panelu rewizyjnego na zawiasach. Dostęp do wnętrza gabloty po zdjęciu klosza. |  | brak silcażelu | x | [6 empty] | FALSE
[6 empty] | GA.04.02.014 |  |  |  | TYP 17 | gablota bezramowa. Wnętrze gabloty wykończone materiałem M.3.6 wg specyfikacji materiałowej. Dostęp do zamka po otworzenu panelu rewizyjnego na zawiasach. Dostęp do wnętrza gabloty po zdjęciu klosza. |  | RH 50% |  | x | [5 empty] | FALSE
[6 empty] | GA.04.02.002 |  |  |  | TYP 19 | gablota z maskami. Wnętrze gabloty wykończone materiałem M.3.6 wg specyfikacji materiałowej. Dostęp do zamka po otworzenu panelu rewizyjnego na zawiasach. Dostęp do wnętrza gabloty po zdjęciu tafli szkła. |  | brak silcażelu | x | [6 empty] | FALSE
[6 empty] | GA.04.02.003 |  |  |  | TYP 17 | gablota bezramowa. Wnętrze gabloty wykończone materiałem M.3.6 wg specyfikacji materiałowej. Dostęp do zamka po otworzenu panelu rewizyjnego na zawiasach. Dostęp do wnętrza gabloty po zdjęciu klosza. |  | RH 50% |  | x | [5 empty] | FALSE
[6 empty] | GA.04.02.001 |  |  |  | TYP 17 | gablota bezramowa. Wnętrze gabloty wykończone materiałem M.3.6 wg specyfikacji materiałowej. Dostęp do zamka po otworzenu panelu rewizyjnego na zawiasach. Dostęp do wnętrza gabloty po zdjęciu klosza. |  | brak silcażelu | x | [6 empty] | FALSE
[6 empty] | GA.04.02.006 |  |  |  | TYP 17 | gablota bezramowa. Wnętrze gabloty wykończone materiałem M.3.6 wg specyfikacji materiałowej. Dostęp do zamka po otworzenu panelu rewizyjnego na zawiasach. Dostęp do wnętrza gabloty po zdjęciu klosza. |  | RH 45-50% | x | [6 empty] | FALSE
| ZA.04.02.004 | Zabudowa na podkonstrukcji stalowej wykończona materiałem M.3.3.wg specyfikacji materiałowej. |  |  |  | GA.04.02.011 |  |  |  | TYP 17 | gablota bezramowa. Wnętrze gabloty wykończone materiałem M.3.3 wg specyfikacji materiałowej. Dostęp do zamka po otworzenu panelu rewizyjnego na zawiasach. Dostęp do wnętrza gabloty po zdjęciu klosza. |  | RH 50% |  | x | [5 empty] | TRUE
| ZA.04.02.005 awers -od strony wejścia do sejmu | Zabudowa na podkonstrukcji stalowej wykończona materiałem M.3.3.wg specyfikacji materiałowej. Od strony modułu "Pogranicza" wykończona materiałem T.4.1. | szuflada 1, szuflada 2, szuflada 3 Wnętrze szuflad wykończone materiałem M.3.3 wg specyfikacji materiałowej. Uchwyt szuflad wykonany z materiału M.3.3 wg specyfikacji materiałowej. Front szuflad wykończony materiałem M.3.3 wg specyfikacji materiałowej. Front szuflady zlicowany z frontem zabudowy. Prowadnice niewidoczne po wysunięciu szuflady. |  |  | GA.04.02.012 |  |  |  | TYP 17 | gablota bezramowa. Wnętrze gabloty wykończone materiałem M.3.3 wg specyfikacji materiałowej. Dostęp do zamka po otworzenu panelu rewizyjnego na zawiasach. Dostęp do wnętrza gabloty po zdjęciu klosza. |  | brak silcażelu | x | x | [5 empty] | TRUE
[6 empty] | szuflada 2 GA.04.02.015 |  |  |  | TYP 22 | Wnętrze gabloty wykończone materiałem M.3.3 wg specyfikacji materiałowej. |  | brak silcażelu |  | x | [5 empty] | FALSE
| za.04.05.005 - rewers - pogranicza |  | szuflada 4, szuflada 5 Wnętrze szuflad wykończone materiałem M.3.5 wg specyfikacji materiałowej. Uchwyt szuflad wykonany z materiału M.3.5 wg specyfikacji materiałowej. Front szuflad wykończony materiałem t.4.1 wg specyfikacji materiałowej. Front szuflady zlicowany z frontem zabudowy.Prowadnice niewidoczne po wysunięciu szuflady. |  |  | GA.04.06.006 |  |  |  | TYP 07 | Wnętrze gabloty wykończone materiałem M.3.5 wg specyfikacji materiałowej. | RH 45 % | brak silcażelu |  | x | [5 empty] | TRUE
ORZEŁ BIAŁY. CZERWONA GWIAZDA | [20 empty] | FALSE
[6 empty] | GA.04.03.001 | 200 | 900 | 900 | TYP 26 | Gablota wolnostojąca. Profile gabloty 25 X 25 mm M.3.6 wg specyfikacji materiałowej. Wnętrze gabloty wykończone materiałem M.3.6. wg specyfikacji materiałowej. Cokół wykończony materiałem M.3.6. wg specyfikacji materiałowej. Dostęp do zamka po zdjęciu panelu cokołu. Dostęp do wnętrza gabloty po otworzeniu drzwi. |  | brak silcażelu | x | [6 empty] | FALSE
[6 empty] | GA.04.03.002 | 200 | 900 | 900 | TYP 26 | Gablota wolnostojąca. Profile gabloty 25 X 25 mm M.3.6 wg specyfikacji materiałowej. Wnętrze gabloty wykończone materiałem M.3.6. wg specyfikacji materiałowej. Cokół wykończony materiałem M.3.6. wg specyfikacji materiałowej. Dostęp do zamka po zdjęciu panelu cokołu. Dostęp do wnętrza gabloty po otworzeniu drzwi. |  | RH 50 % | x | [6 empty] | FALSE
| ZA.04.03.001 | Zabudowa na planie walca wykonana według rysunku detalu GA-T.25. Boki wykonane ze szkła, podstawa zabudowy wykończona materiałem tj posadzka wpuszczana w gniazda w posadzce. |  |  |  | GA.04.03.003 | 750 | 500 | 500 | TYP 08 | Gablota naścienna z maskami, na planie koła we wnętrzu wykończona materiałem M.3.6 wg specyfikacji materiałowej. Dostęp do zamka po zdjęciu maski. Dostęp do wnętrza gabloty po otworzeniu drzwi. |  | brak silcażelu | x | [6 empty] | TRUE
| ZA.04.03.002 | Zabudowa na planie walca wykonana według rysunku detalu GA-T.25. Boki wykonane ze szkła, podstawa zabudowy wykończona materiałem tj posadzka wpuszczana w gniazda w posadzce. |  |  |  | GA.04.03.014 |  |  |  | TYP 25 | gablota bezramowa. Wnętrze gabloty wykończone materiałem M.3.6 wg specyfikacji materiałowej. Dostęp do zamka od spodu gablotu. Dostęp do wnętrza gabloty po zdjęciu klosza. |  | RH 45-50 % | x | [6 empty] | TRUE
| ZA.04.03.003 | Zabudowa na planie walca wykonana według rysunku detalu GA-T.25. Boki wykonane ze szkła, podstawa zabudowy wykończona materiałem tj posadzka wpuszczana w gniazda w posadzce. | szuflada 1 Wnętrze szuflady wykończone materiałem M.3.6 wg specyfikacji materiałowej. Uchwyt szuflad wykonany z materiału M.3.6 wg specyfikacji materiałowej. Front szuflad wykończony materiałem M.3.6 wg specyfikacji materiałowej. Front szuflady zlicowany z frontem zabudowy. Uchwyt szuflady wystaje o 30 mm poza lico zabudowy. Prowadnice niewidoczne po wysunięciu szuflady. |  |  | GA.04.03.004 |  |  |  | TYP 25 | gablota bezramowa. Wnętrze gabloty wykończone materiałem M.3.6 wg specyfikacji materiałowej. Dostęp do zamka od spodu gablotu, po wysunięciu szuflady. Dostęp do wnętrza gabloty po zdjęciu klosza. |  | RH 45% | x | [6 empty] | TRUE
| ZA.04.03.004 | Zabudowa na planie walca wykonana według rysunku detalu GA-T.25. Boki wykonane ze szkła, podstawa zabudowy wykończona materiałem tj posadzka wpuszczana w gniazda w posadzce. | szuflada 1 Wnętrze szuflady wykończone materiałem M.3.6 wg specyfikacji materiałowej. Uchwyt szuflad wykonany z materiału M.3.6 wg specyfikacji materiałowej. Front szuflad wykończony materiałem M.3.6 wg specyfikacji materiałowej. Front szuflady zlicowany z frontem zabudowy. Uchwyt szuflady wystaje o 30 mm poza lico zabudowy. Prowadnice niewidoczne po wysunięciu szuflady. |  |  | GA.04.03.005 |  |  |  | TYP 25 | gablota bezramowa. Wnętrze gabloty wykończone materiałem M.3.6 wg specyfikacji materiałowej. Dostęp do zamka od spodu gablotu, po wysunięciu szuflady. Dostęp do wnętrza gabloty po zdjęciu klosza. |  | brak silcażelu | x | [6 empty] | TRUE
| ZA.04.03.005 | Zabudowa na planie walca wykonana według rysunku detalu GA-T.25. Boki wykonane ze szkła, podstawa zabudowy wykończona materiałem tj posadzka wpuszczana w gniazda w posadzce. |  |  |  | GA.04.03.006 |  |  |  | TYP 25 | gablota bezramowa. Wnętrze gabloty wykończone materiałem M.3.6 wg specyfikacji materiałowej. Dostęp do zamka od spodu gablotu. Dostęp do wnętrza gabloty po zdjęciu klosza. |  | brak silcażelu | x | [6 empty] | TRUE
| ZA.04.03.006 | Zabudowa na planie walca wykonana według rysunku detalu GA-T.25. Boki wykonane ze szkła, podstawa zabudowy wykończona materiałem tj posadzka wpuszczana w gniazda w posadzce. | szuflada 1 Wnętrze szuflady wykończone materiałem M.3.6 wg specyfikacji materiałowej. Uchwyt szuflad wykonany z materiału M.3.6 wg specyfikacji materiałowej. Front szuflad wykończony materiałem M.3.6 wg specyfikacji materiałowej. Front szuflady zlicowany z frontem zabudowy. Uchwyt szuflady wystaje o 30 mm poza lico zabudowy. Prowadnice niewidoczne po wysunięciu szuflady. |  |  | GA.04.03.007 |  |  |  | TYP 25 | gablota bezramowa. Wnętrze gabloty wykończone materiałem M.3.6 wg specyfikacji materiałowej. Dostęp do zamka od spodu gablotu, po wysunięciu szuflady. Dostęp do wnętrza gabloty po zdjęciu klosza. |  | brak silcażelu | x | [6 empty] | TRUE
| ZA.04.03.007 | Zabudowa na planie walca wykonana według rysunku detalu GA-T.25. Boki wykonane ze szkła, podstawa zabudowy wykończona materiałem tj posadzka wpuszczana w gniazda w posadzce. |  |  |  | GA.04.03.008 |  |  |  | TYP 25 | gablota bezramowa. Wnętrze gabloty wykończone materiałem M.3.6 wg specyfikacji materiałowej. Dostęp do zamka od spodu gablotu, po wysunięciu szuflady. Dostęp do wnętrza gabloty po zdjęciu klosza. |  |  | x | [6 empty] | TRUE
[6 empty] | szuflada1 GA.04.03.015 |  |  |  | TYP 22 | Wnętrze gabloty wykończone materiałem M.3.6 wg specyfikacji materiałowej. |  | brak silcażelu |  | x | [5 empty] | FALSE
[6 empty] | szuflada 2 GA.04.03.016 |  |  |  | TYP 22 | Wnętrze gabloty wykończone materiałem M.3.6 wg specyfikacji materiałowej. |  | brak silcażelu |  | x | [5 empty] | FALSE
| ZA.04.03.010 | Zabudowa na planie walca wykonana według rysunku detalu GA-T.25. Boki wykonane ze szkła, podstawa zabudowy wykończona materiałem tj posadzka wpuszczana w gniazda w posadzce. | szuflada 1 Wnętrze szuflady wykończone materiałem M.3.6 wg specyfikacji materiałowej. Uchwyt szuflad wykonany z materiału M.3.6 wg specyfikacji materiałowej. Front szuflad wykończony materiałem M.3.6 wg specyfikacji materiałowej. Front szuflady zlicowany z frontem zabudowy. Uchwyt szuflady wystaje o 30 mm poza lico zabudowy. Prowadnice niewidoczne po wysunięciu szuflady. |  |  | GA.04.03.017 |  |  |  | TYP 25 | gablota bezramowa. Wnętrze gabloty wykończone materiałem M.3.6 wg specyfikacji materiałowej. Dostęp do zamka od spodu gablotu, po wysunięciu szuflady. Dostęp do wnętrza gabloty po zdjęciu klosza. |  | brak silcażelu | x | [6 empty] | TRUE
| ZA.04.03.011 | Zabudowa na planie walca wykonana według rysunku detalu GA-T.25. Boki wykonane ze szkła, podstawa zabudowy wykończona materiałem tj posadzka wpuszczana w gniazda w posadzce. |  |  |  | GA.04.03.018 |  |  |  | TYP 25 | gablota bezramowa. Wnętrze gabloty wykończone materiałem M.3.6 wg specyfikacji materiałowej. Dostęp do zamka od spodu gablotu, po wysunięciu szuflady. Dostęp do wnętrza gabloty po zdjęciu klosza. |  | brak silcażelu | x | [6 empty] | TRUE
[6 empty] | szuflada - GA.04.03.019 |  |  |  |  | Wnętrze gabloty wykończone materiałem M.3.6 wg specyfikacji materiałowej. |  | brak silcażelu |  | x | [5 empty] | FALSE
[6 empty] | szuflada - GA.04.03.020 |  |  |  |  | Wnętrze gabloty wykończone materiałem M.3.6 wg specyfikacji materiałowej. |  | brak silcażelu |  | x | [5 empty] | FALSE
| ZA.04.03.008 | Zabudowa - okrągły stół na jednej nodze, na podkonstrukcji stalowej. Boki stołu oraz jego noga wykończone materiałem M.3.6. Na zabudowie znajduje się grafika GF.04.02.001 - blat stołu wykońcvzony wg wytycznych wykonania grafiki. |  | MM.04.01.m172 Monitor montowany nablatowo, obudowany materiałem M.3.6 wg specyfikacji materiałowej. Szkło hartowane z powłoką antyrekleksyjną nanoszoną chemicznie o gr. 3 mm przed matrycą monitora.Pomiędzy matrycą monitora a szkłem konieczna jest niewielka szczelina powietrzna w celu odpowiedzniego odprowadzania ciepła. Perforacja w obudowie umożliwiająca wentylacje. |  | GA.04.03.009 |  |  |  | TYP 17 | Wnętrze gabloty wykończone materiałem M.3.6 wg specyfikacji materiałowej. |  |  | x | [6 empty] | TRUE
[6 empty] | szuflada GA.04.03.012 |  |  |  | TYP 22 | Wnętrze gabloty wykończone materiałem M.3.6 wg specyfikacji materiałowej. |  | brak silcażelu |  | x | [5 empty] | FALSE
[6 empty] | GA.04.03.011 |  |  |  | TYP 17 | gablota bezramowa. Wnętrze gabloty wykończone materiałem M.3.6 wg specyfikacji materiałowej. Dostęp do zamka po otworzenu panelu rewizyjnego na zawiasach. Dostęp do wnętrza gabloty po zdjęciu klosza. |  | brak silcażelu | x | [6 empty] | FALSE
| ZA.04.01.003 | Zabudowa na podkonstrukcji stalowej z profili o wykończeniu M.1.3 wg specyfikacji materiałowej. Ściany zabudowy wykończone materiałem M.6.3 oraz M.3.6 | szuflada 1, szuflada 2, szuflada 3, szuflada 4, szuflada 5, szuflada 6, szuflada 7 Wnętrze szuflady wykończone materiałem M.3.6 wg specyfikacji materiałowej. Uchwyt szuflad wykonany z materiału M.3.6 wg specyfikacji materiałowej. Front szuflad wykończony materiałem M.3.6 wg specyfikacji materiałowej. Front szuflady zlicowany z frontem zabudowy. Uchwyt szuflady wystaje o 30 mm poza lico zabudowy. Prowadnice niewidoczne po wysunięciu szuflady. |  |  | GA.04.03.013 |  |  |  | TYP 03 | Gablota wolnostojąca. Profile gabloty 13 x 13 mm M.1.3 wg specyfikacji materiałowej. Wnętrze gabloty wykończone materiałem M.3.6 wg specyfikacji materiałowej. Cokół wykończony materiałem M.3.6 wg specyfikacji materiałowej. Dostęp do zamka po zdjęciu panelu cokołu. Dostęp do wnętrza gabloty po otworzeniu drzwi. |  | RH 50 % | x | [6 empty] | TRUE
[6 empty] | GA.04.01.008 |  |  |  | TYP 08 | gablota z maskami. Wnętrze gabloty wykończone materiałem M.3.6 wg specyfikacji materiałowej. Dostęp do wnętrza gabloty możliwy z 2 stron gabloty. Dostęp do zamków po otworzeniu panelu rewizyjnego zabudowy.W elewacji gablota ma zmienną wysokość. |  | RH 45 % |  | x | [5 empty] | FALSE
[6 empty] | GA.04.03.010 |  |  |  | TYP 08 | gablota z maskami. Wnętrze gabloty wykończone materiałem M.3.6 wg specyfikacji materiałowej. Dostęp do wnętrza gabloty możliwy z 2 stron gabloty. Dostęp do zamków po otworzeniu panelu rewizyjnego zabudowy.W elewacji gablota ma zmienną wysokość. |  | RH 45 % | x | x | [5 empty] | FALSE
| ZA.04.03.009 | Zabudowa na podkonstrukcji stalowej, wbudowana w ścianę, wykończona materiałem T.1.1. wg specyfikacji materiałowej. |  | panel I, panel II, panel III, panel IV, panel V, panel VI, panel VII, panel VIII panele - szuflady pionowe wykończone wewnątrz materiałem M.3.4. wg specyfikacji materiałowej. Front szuflady wykończony materiałem zabudowy - T.1.1. wg specyfikacji materiałowej, rączka wykonana z metalu M.3.4 |  | panel I rus |  |  |  |  | Wnętrza szuflad wykończone materiałem M.3.4, elementy zewnętrzne materiałem T.1.1 wg specyfikacji materiałowej. | [9 empty] | TRUE
[6 empty] | panel II rus |  |  |  |  | Wnętrza szuflad wykończone materiałem M.3.4, elementy zewnętrzne materiałem T.1.1 wg specyfikacji materiałowej. | [9 empty] | FALSE
[6 empty] | panel III rus |  |  |  |  | Wnętrza szuflad wykończone materiałem M.3.4, elementy zewnętrzne materiałem T.1.1 wg specyfikacji materiałowej. | [9 empty] | FALSE
[6 empty] | panel I pol |  |  |  |  | Wnętrza szuflad wykończone materiałem M.3.4, elementy zewnętrzne materiałem T.1.1 wg specyfikacji materiałowej. | [9 empty] | FALSE
[6 empty] | panel II pol |  |  |  |  | Wnętrza szuflad wykończone materiałem M.3.4, elementy zewnętrzne materiałem T.1.1 wg specyfikacji materiałowej. | [9 empty] | FALSE
[6 empty] | panel III pol |  |  |  |  | Wnętrza szuflad wykończone materiałem M.3.4, elementy zewnętrzne materiałem T.1.1 wg specyfikacji materiałowej. | [9 empty] | FALSE
[6 empty] | panel IV pol |  |  |  |  | Wnętrza szuflad wykończone materiałem M.3.4, elementy zewnętrzne materiałem T.1.1 wg specyfikacji materiałowej. | [9 empty] | FALSE
[6 empty] | panel V pol |  |  |  |  | Wnętrza szuflad wykończone materiałem M.3.4, elementy zewnętrzne materiałem T.1.1 wg specyfikacji materiałowej. | [9 empty] | FALSE
[6 empty] | panel VI pol |  |  |  |  | Wnętrza szuflad wykończone materiałem M.3.4, elementy zewnętrzne materiałem T.1.1 wg specyfikacji materiałowej. | [9 empty] | FALSE
[6 empty] | panel VII pol |  |  |  |  | Wnętrza szuflad wykończone materiałem M.3.4, elementy zewnętrzne materiałem T.1.1 wg specyfikacji materiałowej. | [9 empty] | FALSE
[6 empty] | panel VIII pol |  |  |  |  | Wnętrza szuflad wykończone materiałem M.3.4, elementy zewnętrzne materiałem T.1.1 wg specyfikacji materiałowej. | [9 empty] | FALSE
WYZWANIA WOLNOŚCI | [20 empty] | FALSE
| ZA.04.04.001 | zabudowa na podkonstrukcji stalowej wykńczona kwarcem K.2.1 wg specyfikacji materiałowej. zabudowa w środku posiada podświetlenie LED, które delikatnie podświetla kwarc od wewnątrz. Cokół wykończony materiałem M.3.5 |  |  |  | GA.04.04.001 |  |  |  | TYP 15 | gablota bezramowa. Wnętrze gabloty wykończone materiałem M.3.5 wg specyfikacji materiałowej. Dostęp do zamka od spodu gablotu, po wysunięciu szuflady. Dostęp do wnętrza gabloty po zdjęciu klosza. |  | RH 45 % |  | x | [5 empty] | TRUE
[6 empty] | GA.04.04.006 |  |  |  | TYP 02 | Gablota na zabudowie. Profile gabloty 13 x 13 mm M.3.5 wg specyfikacji materiałowej. Wnętrze gabloty wykończone materiałem M.3.5 wg specyfikacji materiałowej. Dostęp do zamka po zdjęciu panelu cokołu. Dostęp do wnętrza gabloty po otworzeniu drzwi. |  | RH 45 % |  | x | [5 empty] | FALSE
| ZA.04.04.002 | zabudowa na podkonstrukcji stalowej wykończona płytami MDF, fornirowanymi, D.2.14 wdg specyfikacji materiałowej. Zabudowa posiada elementy stylizowane na poprzecinane meble w stylu art-deco. Posiada elementy rzeźbione z litego drewna dopasowanego kolorystycznie do fornirowego wykończenia. Wnętrze ekspozytora wykończone materiałem TK.2.1. | szuflada 1 Wnętrze szuflady wykończone materiałem TK.2.1 wg specyfikacji materiałowej. Uchwyt jest stylizowany, wykonany z drewna zbliżonego kolorystycznie do materiału D.2.14. Front szuflad wykończony materiałem D.2.14 wg specyfikacji materiałowej. Front szuflady stylizowany, z ornamentem. Prowadnice niewidoczne po wysunięciu szuflady. | MM.04.07.m172 Monitor montowany pionowo, za ścianką zabudowy. Szkło hartowane z powłoką antyrekleksyjną nanoszoną chemicznie o gr. 3 mm przed matrycą monitora.Pomiędzy matrycą monitora a szkłem konieczna jest niewielka szczelina powietrzna w celu odpowiedzniego odprowadzania ciepła. Perforacja w obudowie umożliwiająca wentylacje. | oświetlenie tekstów, ikonografii, i scenograficzne | GA.04.04.002 | 835 | 550 | 500 | TYP 17 | gablota bezramkowagablota bezramowa. Wnętrze gabloty wykończone materiałem M.3.5 wg specyfikacji materiałowej. Dostęp do zamka od spodu gablotu, po wysunięciu szuflady. Dostęp do wnętrza gabloty po zdjęciu klosza. |  | brak silcażelu |  | x | [5 empty] | TRUE
| ZA.04.04.003 | zabudowa na podkonstrukcji stalowej wykończona płytami MDF, fornirowanymi, D.2.14 wdg specyfikacji materiałowej. Zabudowa posiada elementy stylizowane na poprzecinane meble w stylu art-deco. Posiada elementy rzeźbione z litego drewna dopasowanego kolorystycznie do fornirowego wykończenia. Wnętrze ekspozytora wykończone materiałem TK.2.1. | szuflada 1 Wnętrze szuflady wykończone materiałem TK.2.1 wg specyfikacji materiałowej. Uchwyt jest stylizowany, wykonany z drewna zbliżonego kolorystycznie do materiału D.2.14. Front szuflad wykończony materiałem D.2.14 wg specyfikacji materiałowej. Front szuflady stylizowany, z ornamentem. Prowadnice niewidoczne po wysunięciu szuflady. | MM.04.07.m145 Monitory montowane podblatowo. Szkło hartowane z powłoką antyrekleksyjną nanoszoną chemicznie o gr. 3 mm przed matrycą monitora.Pomiędzy matrycą monitora a szkłem konieczna jest niewielka szczelina powietrzna w celu odpowiedzniego odprowadzania ciepła. Perforacja w obudowie umożliwiająca wentylacje. | oświetlenie tekstów, ikonografii, i scenograficzne | [15 empty] | FALSE
| ZA.04.04.004 | zabudowa na podkonstrukcji stalowej wykończona płytami MDF, fornirowanymi, D.2.14 wdg specyfikacji materiałowej. Zabudowa posiada elementy stylizowane na poprzecinane meble w stylu art-deco. Posiada elementy rzeźbione z litego drewna dopasowanego kolorystycznie do fornirowego wykończenia. Wnętrze ekspozytora wykończone materiałem TK.2.1. |  | MM.04.07.m336 Monitor montowany pionowo, za ścianką zabudowy. Szkło hartowane z powłoką antyrekleksyjną nanoszoną chemicznie o gr. 3 mm przed matrycą monitora.Pomiędzy matrycą monitora a szkłem konieczna jest niewielka szczelina powietrzna w celu odpowiedzniego odprowadzania ciepła. Perforacja w obudowie umożliwiająca wentylacje. | oświetlenie tekstów, ikonografii, i scenograficzne | GA.04.04.004 |  |  |  | TYP 19 | gablota z maskami. Wnętrze gabloty wykończone materiałem M.3.4 wg specyfikacji materiałowej. Dostęp do zamka po otworzenu panelu rewizyjnego na zawiasach. Dostęp do wnętrza gabloty po zdjęciu tafli szkła. |  | brak silcażelu |  | x | [5 empty] | TRUE
| ZA.04.04.005 | zabudowa na podkonstrukcji stalowej wykończona płytami MDF, fornirowanymi, D.2.14 wdg specyfikacji materiałowej. Zabudowa posiada elementy stylizowane na poprzecinane meble w stylu art-deco. Posiada elementy rzeźbione z litego drewna dopasowanego kolorystycznie do fornirowego wykończenia. Wnętrze ekspozytora wykończone materiałem TK.2.1. |  | MM.04.07.m145 Monitor montowany pionowo, za ścianką zabudowy. Szkło hartowane z powłoką antyrekleksyjną nanoszoną chemicznie o gr. 3 mm przed matrycą monitora.Pomiędzy matrycą monitora a szkłem konieczna jest niewielka szczelina powietrzna w celu odpowiedzniego odprowadzania ciepła. Perforacja w obudowie umożliwiająca wentylacje. | oświetlenie tekstów, ikonografii, i scenograficzne | GA.04.04.026 |  |  |  | TYP 19 | gablota z maskami. Wnętrze gabloty wykończone materiałem M.3.4 wg specyfikacji materiałowej. Dostęp do zamka po otworzenu panelu rewizyjnego na zawiasach. Dostęp do wnętrza gabloty po zdjęciu tafli szkła. |  | brak silcażelu |  | x | [5 empty] | TRUE
| ZA.04.04.006 | zabudowa na podkonstrukcji stalowej wykończona płytami MDF, fornirowanymi, D.2.14 wdg specyfikacji materiałowej. Zabudowa posiada elementy stylizowane na poprzecinane meble w stylu art-deco. Posiada elementy rzeźbione z litego drewna dopasowanego kolorystycznie do fornirowego wykończenia. Wnętrze ekspozytora wykończone materiałem TK.2.1. | szuflada 1 Wnętrze szuflady wykończone materiałem TK.2.1 wg specyfikacji materiałowej. Uchwyt jest stylizowany, wykonany z drewna zbliżonego kolorystycznie do materiału D.2.14. Front szuflad wykończony materiałem D.2.14 wg specyfikacji materiałowej. Front szuflady stylizowany, z ornamentem. Prowadnice niewidoczne po wysunięciu szuflady. szuflada 2 Wnętrze szuflady wykończone materiałem M.3.4 wg specyfikacji materiałowej. Uchwyt jest stylizowany, wykonany z drewna zbliżonego kolorystycznie do materiału D.2.14. Front szuflad wykończony materiałem D.2.14 wg specyfikacji materiałowej. Front szuflady stylizowany, z ornamentem. Prowadnice niewidoczne po wysunięciu szuflady. |  | oświetlenie tekstów, ikonografii, i scenograficzne | GA.04.04.005 |  |  |  | TYP 08 |  |  | brak silcażelu |  | x | [5 empty] | TRUE
| ZA.04.04.007 | zabudowa na podkonstrukcji stalowej wykończona płytami MDF, fornirowanymi, D.2.14 wdg specyfikacji materiałowej. Zabudowa posiada elementy stylizowane na poprzecinane meble w stylu art-deco. Posiada elementy rzeźbione z litego drewna dopasowanego kolorystycznie do fornirowego wykończenia. Wnętrze ekspozytora wykończone materiałem TK.2.1. |  | MM.04.07.m145 Monitor montowany pionowo, za ścianką zabudowy. Szkło hartowane z powłoką antyrekleksyjną nanoszoną chemicznie o gr. 3 mm przed matrycą monitora.Pomiędzy matrycą monitora a szkłem konieczna jest niewielka szczelina powietrzna w celu odpowiedzniego odprowadzania ciepła. Perforacja w obudowie umożliwiająca wentylacje. | oświetlenie tekstów, ikonografii, i scenograficzne | [15 empty] | FALSE
|  |  |  | MM.04.07.m148 Monitor montowany pionowo, za ścianką zabudowy. Szkło hartowane z powłoką antyrekleksyjną nanoszoną chemicznie o gr. 3 mm przed matrycą monitora.Pomiędzy matrycą monitora a szkłem konieczna jest niewielka szczelina powietrzna w celu odpowiedzniego odprowadzania ciepła. Perforacja w obudowie umożliwiająca wentylacje. | [16 empty] | FALSE
| ZA.04.04.008 | zabudowa na podkonstrukcji stalowej wykończona płytami MDF, fornirowanymi, D.2.14 wdg specyfikacji materiałowej. Zabudowa posiada elementy stylizowane na poprzecinane meble w stylu art-deco. Posiada elementy rzeźbione z litego drewna dopasowanego kolorystycznie do fornirowego wykończenia. Wnętrze ekspozytora wykończone materiałem TK.2.1. |  | MM.04.07.m147 Monitor montowany pionowo, za ścianką zabudowy. Szkło hartowane z powłoką antyrekleksyjną nanoszoną chemicznie o gr. 3 mm przed matrycą monitora.Pomiędzy matrycą monitora a szkłem konieczna jest niewielka szczelina powietrzna w celu odpowiedzniego odprowadzania ciepła. Perforacja w obudowie umożliwiająca wentylacje. | oświetlenie tekstów, ikonografii, i scenograficzne | GA.04.04.003 |  |  |  | TYP 17 | gablota bezramowa. Wnętrze gabloty wykończone materiałem M.3.5 wg specyfikacji materiałowej. Dostęp do zamka po otworzenu panelu rewizyjnego na zawiasach. Dostęp do wnętrza gabloty po zdjęciu klosza. |  | RH 45% |  | x | [5 empty] | TRUE
| ZA.04.04.009 | zabudowa na podkonstrukcji stalowej, cokół i zewnętrze zabudowy wykończone materiałem M.3.4., kotwiona do ściany i podłogi |  |  | szynoprzewód montowany w zabudowie | [15 empty] | FALSE
| ZA.04.04.013 | zabudowa na podkonstrukcji stalowej, wykończona materiałem M.3.4. wg specyfikacji materiałowej, kotwiona do ściany | szuflada 1, szuflada 2 Wnętrze szuflad wykończone materiałem M.3.4 wg specyfikacji materiałowej. Uchwyt szuflad wykonany z materiału M.3.4 wg specyfikacji materiałowej. Front szuflad wykończony materiałem M.3.4 wg specyfikacji materiałowej. Front szuflady zlicowany z frontem zabudowy. Uchwyt szuflady wystaje o 30 mm poza lico zabudowy. Prowadnice niewidoczne po wysunięciu szuflady. |  |  | GA.04.04.009 |  |  |  | TYP 10 | gablota z profilem 13 x 13 mm o kolorze M.3.4.. Wnętrze gabloty wykończone materiałem M.3.4 wg specyfikacji materiałowej. Dostęp do zamka po otworzenu panelu rewizyjnego na zawiasach. Dostęp otwarciu klosza do góry - dno gabloty jest nieruchome, wykonane z blachy. |  | RH 50% | x | [6 empty] | TRUE
| ZA.04.04.010 | zabudowa na podkonstrukcji stalowej, wykończona materiałem M.3.4. wg specyfikacji materiałowej, kotwiona do ściany i podłogi | [18 empty] | FALSE
| ZA.04.04.011 | zabudowa opierająca się na podkonstrukcji stalowej i grubych 5-centymetrowych żebrach z płyt MDF. Od strony modułu "Wyzwania Wolności" wykończona materiałem D.2.14. Od strony modułu "Pogranicza" wykończona materiałem T.4.1. | szuflada 3, szuflada 10 Wnętrze szuflady wykończone materiałem TK.2.1 wg specyfikacji materiałowej. Uchwyt jest stylizowany, wykonany z drewna zbliżonego kolorystycznie do materiału D.2.14. Front szuflad wykończony materiałem D.2.14 wg specyfikacji materiałowej. Prowadnice niewidoczne po wysunięciu szuflady. |  | Oświetlenie we wnęce oświetlające z góry GA.04.06.001, GA.04.06.004 | GA.04.04.010 |  |  |  | TYP 08 | gablota z maskami. Wnętrze gabloty wykończone materiałem D.2.29 wg specyfikacji materiałowej. Dostęp do zamków po otworzeniu panelu rewizyjnego zabudowy.Dostęp do wnętrza gabloty po otwarciu drzwiczek. |  | RH 50% | x | [6 empty] | TRUE
|  |  | szuflada 4, szuflada 5, szuflada 6, szuflada 7, szuflada 8, szuflada 9 Wnętrze szuflady wykończone materiałem D.2.29 wg specyfikacji materiałowej. Front szuflad wykończony materiałem D.2.14 wg specyfikacji materiałowej. Prowadnice niewidoczne po wysunięciu szuflady. szuflada 10 Wnętrze szuflady wykończone materiałem D.2.14 wg specyfikacji materiałowej. Front szuflad wykończony materiałem D.2.14 wg specyfikacji materiałowej. Prowadnice niewidoczne po wysunięciu szuflady. |  |  | GA.04.04.024 |  |  |  | TYP 08 | gablota z maskami. Wnętrze gabloty wykończone materiałem D.2.29 wg specyfikacji materiałowej. Dostęp do zamków po otworzeniu panelu rewizyjnego zabudowy.Dostęp do wnętrza gabloty po otwarciu drzwiczek. |  | RH 50% |  | x | [5 empty] | FALSE
[6 empty] | GA.04.04.025 |  |  |  | TYP 17 | gablota bezramowa. Wnętrze gabloty wykończone materiałem M.3.5 wg specyfikacji materiałowej. Dostęp do zamka przez demontowalny cokolik. Dostęp do wnętrza gabloty po zdjęciu klosza. |  | RH 45% |  | x | [5 empty] | FALSE
[6 empty] | szuflada 4 GA.04.04.017 |  |  |  | TYP 22 | Wnętrze gabloty wykończone materiałem M.3.4 wg specyfikacji materiałowej. |  | brak silcażelu |  | x | [5 empty] | FALSE
[6 empty] | szuflada 5 GA.04.04.016 |  |  |  | TYP 22 | Wnętrze gabloty wykończone materiałem M.3.4 wg specyfikacji materiałowej. |  | brak silcażelu |  | x | [5 empty] | FALSE
[6 empty] | szuflada 6 GA.04.04.011 |  |  |  | TYP 22 | Wnętrze gabloty wykończone materiałem M.3.4 wg specyfikacji materiałowej. |  | brak silcażelu |  | x | [5 empty] | FALSE
[6 empty] | szuflada 7 GA.04.04.012 |  |  |  | TYP 22 | Wnętrze gabloty wykończone materiałem M.3.4 wg specyfikacji materiałowej. |  | brak silcażelu |  | x | [5 empty] | FALSE
[6 empty] | szuflada 8 GA.04.04.032 |  |  |  | TYP 22 | Wnętrze gabloty wykończone materiałem M.3.4 wg specyfikacji materiałowej. |  | brak silcażelu |  | x | [5 empty] | FALSE
[6 empty] | szuflada 9 GA.04.04.015 |  |  |  | TYP 22 | Wnętrze gabloty wykończone materiałem M.3.4 wg specyfikacji materiałowej. |  |  |  | x | [5 empty] | FALSE
| za.04.04.012 | zabudowa opierająca się na podkonstrukcji stalowej i grubych 5-centymetrowych żebrach z płyt MDF. Od strony modułu "Wyzwania Wolności" wykończona materiałem D.2.14. Od strony modułu "Pogranicza" wykończona materiałem T.4.1. | szuflada 13 Wnętrze szuflady wykończone materiałem D.2.29 wg specyfikacji materiałowej. Uchwyt jest stylizowany, wykonany z drewna zbliżonego kolorystycznie do materiału D.2.14. Front szuflad wykończony materiałem D.2.14 wg specyfikacji materiałowej. Front szuflady stylizowany, z ornamentem. Prowadnice niewidoczne po wysunięciu szuflady. szuflada 14 Wnętrze szuflady wykończone materiałem D.2.14 wg specyfikacji materiałowej. Uchwyt jest stylizowany, wykonany z drewna zbliżonego kolorystycznie do materiału D.2.14. Front szuflad wykończony materiałem D.2.14 wg specyfikacji materiałowej. Front szuflady stylizowany, z ornamentem. Prowadnice niewidoczne po wysunięciu szuflady. |  |  | GA.04.04.021 |  |  |  | TYP 08 | gablota z maskami. Wnętrze gabloty wykończone materiałem D.2.29 wg specyfikacji materiałowej. Dostęp do zamków po otworzeniu panelu rewizyjnego zabudowy.Dostęp do wnętrza gabloty po otwarciu drzwiczek. |  | RH 45 % |  | x | [5 empty] | TRUE
[6 empty] | GA.04.04.022 |  |  |  | TYP 07 | gablota z maskami. Wnętrze gabloty wykończone materiałem D.2.29 wg specyfikacji materiałowej. Dostęp do zamków po otworzeniu panelu rewizyjnego zabudowy.Dostęp do wnętrza gabloty po otwarciu drzwiczek. |  | brak silcażelu |  | x | [5 empty] | FALSE
[6 empty] | GA.04.04.023 | 1650 | 90 | 1515 | TYP 07 | gablota z maskami. Wnętrze gabloty wykończone materiałem D.2.29 wg specyfikacji materiałowej. Dostęp do zamków po otworzeniu panelu rewizyjnego zabudowy.Dostęp do wnętrza gabloty po otwarciu drzwiczek. Tafla szklana dzielone na 2 pary drzwiczek, po środku. |  | brak silcażelu |  | x | [5 empty] | FALSE
[6 empty] | GA.04.04.033 |  |  |  | TYP 08 | gablota z maskami. Wnętrze gabloty wykończone materiałem D.2.29 wg specyfikacji materiałowej. Dostęp do zamków po otworzeniu panelu rewizyjnego zabudowy.Dostęp do wnętrza gabloty po otwarciu drzwiczek. |  | 45%RH |  | x | [5 empty] | FALSE
[6 empty] | szuflada 13 GA.04.04.035 |  |  |  | TYP 22 | Wnętrze gabloty wykończone materiałem M.3.4 wg specyfikacji materiałowej. |  | brak silcażelu |  | x | [5 empty] | FALSE
[6 empty] | szuflada 1 GA.04.06.003 |  |  |  | TYP 24 | Wnętrze gabloty wykończone materiałem M.3.5 wg specyfikacji materiałowej. |  | brak silcażelu |  | x | [5 empty] | FALSE
[6 empty] | szuflada 6 GA.04.06.006 |  |  |  | TYP 22 | Wnętrze gabloty wykończone materiałem M.3.5 wg specyfikacji materiałowej. |  | brak silcażelu |  | x | [5 empty] | FALSE
[6 empty] | szuflada 6 GA.04.06.009 |  |  |  | TYP 22 | Wnętrze gabloty wykończone materiałem M.3.5 wg specyfikacji materiałowej. |  | brak silcażelu |  | x | [5 empty] | FALSE
[6 empty] | szuflada 8 GA.04.06.010 |  |  |  | TYP 22 | Wnętrze gabloty wykończone materiałem M.3.5 wg specyfikacji materiałowej. |  | brak silcażelu |  | x | [5 empty] | FALSE
[6 empty] | szuflada 9 GA.04.06.011 |  |  |  | TYP 22 | Wnętrze gabloty wykończone materiałem M.3.5 wg specyfikacji materiałowej. |  | brak silcażelu |  | x | [5 empty] | FALSE
[6 empty] | szuflada 10 GA.04.06.012 |  |  |  | TYP 22 | Wnętrze gabloty wykończone materiałem M.3.5 wg specyfikacji materiałowej. |  | brak silcażelu |  | x | [5 empty] | FALSE
[6 empty] | szuflada 11 GA.04.06.013 |  |  |  | TYP 22 | Wnętrze gabloty wykończone materiałem M.3.5 wg specyfikacji materiałowej. |  | brak silcażelu |  | x | [5 empty] | FALSE
[14 empty] | x | [6 empty] | FALSE
| ZA.04.04.018 | Zabudowa na podkonstrukcji stalowe, wykończona płytami MDF fornirowanymi materiałem D.2.14 wdg specyfikacji materiałowej. |  |  |  | GA.04.04.018 | 50 | 300 | 250 | TYP 19 | gablota z maskami. Wnętrze gabloty wykończone materiałem D.2.29 wg specyfikacji materiałowej. Dostęp do zamków po otworzeniu panelu rewizyjnego zabudowy.Dostęp do wnętrza gabloty po otwarciu drzwiczek. |  | brak silcażelu |  | x | [5 empty] | TRUE
MIASTO. MASA. MASZYNA | [20 empty] | FALSE
| ZA.04.05.001 | zabudowa na nóżkach (outlinie), wykończenie blatu i nóżek M.9.1 wdg specyfikacji materiałowej. |  | MM.04.05.m158a, MM.04.04.m158b na każdym z paneli znajdują się 2 słuchawki oraz panel umożliwiający za pomocą analogowych pokręteł sterowanie multimedium. Pod blatem zamontowany jest wzmacniacz słuchawkowy. |  | GA.04.05.004 |  |  |  | TYP 17 | gablota bezramkowa, wykończona od środka materiałem M.3.1. Dostęp do zamków od spodu zabudowy. Dostęp do wnętrza gabloty zdjęciu klosza. |  | RH 50% | x | [6 empty] | TRUE
[6 empty] | GA.04.05.002 |  |  |  | TYP 17 | gablota bezramkowa, wykończona od środka materiałem M.3.1. Dostęp do zamków od spodu zabudowy. Dostęp do wnętrza gabloty zdjęciu klosza. |  | RH 50% | x | [6 empty] | FALSE
[6 empty] | GA.04.05.003 |  |  |  | TYP 17 | gablota bezramkowa, wykończona od środka materiałem M.3.1. Dostęp do zamków od spodu zabudowy. Dostęp do wnętrza gabloty zdjęciu klosza. |  | RH 50% | x | [6 empty] | FALSE
| ZA.04.05.002 |  |  | MM.04.05.m160 2 stanowidska z słyuchawkami stylizowanymi na stary telefon. Sterowanie multimedium odbywa się za pomocą analogowych tarcz inspirowanych tarczami starych telefonów. Pod blatem zamontowany jest wzmacniacz słuchawkowy. |  | GA.04.05.001 |  |  |  | TYP 17 | gablota bezramkowa, wykończona od środka materiałem M.3.4. Dostęp do zamków od spodu zabudowy. Dostęp do wnętrza gabloty zdjęciu klosza. |  | RH 50% | x | [6 empty] | TRUE
| ZA.04.05.003 | zabudowa kotwIona do ściany, wykończona materiałem M.3.8 |  |  |  | GA.04.05.010 |  |  |  | TYP 18 | gablota bezramkowa, wykończona od środka materiałem M.3.8. Dostęp do zamków od spodu zabudowy. Dostęp do wnętrza gabloty zdjęciu klosza. |  | brak silcażelu | x | [6 empty] | TRUE
| ZA.04.05.013 | zabudowa kotwIona do ściany, wykończona materiałem M.3.8 |  |  |  | GA.04.05.013 |  |  |  | TYP 10 | gablota bezramkowa, wykończona od środka materiałem M.3.8. Dostęp do zamków od spodu zabudowy. Dostęp do wnętrza gabloty zdjęciu klosza. |  | brak silcażelu | x | [6 empty] | TRUE
| ZA.04.05.004 | zabudowa na radiostację na styku galerii 4 i 5. |  |  |  | GA.04.05.005 | 2500 | - | 4145 | TYP 07 | gablota przeszklona z 2 stron. W środku wykończona nietoksycznym fornirem D.2.29 | 18 - 20 | RH 45% | x | [6 empty] | TRUE
| ZA.04.05.014 | zabudowa na nóżkach (outlinie), wykończenie blatu i nóżek M.9.1 wdg specyfikacji materiałowej. |  |  |  | GA.04.05.006 |  |  |  | TYP 03 | gablota z outlinem ze stali anodyzowanej (M.9.1), w środku wykończona M.3.4 |  | brak silcażelu | x | [6 empty] | TRUE
[6 empty] | GA.04.05.008 |  |  |  | TYP 03 | gablota z outlinem ze stali anodyzowanej (M.9.1), w środku wykończona M.3.4 |  | brak silcażelu |  | x | [5 empty] | FALSE
[6 empty] | GA.04.05.009 |  |  |  | TYP 03 | gablota z outlinem ze stali anodyzowanej (M.9.1), w środku wykończona M.3.4 |  | brak silcażelu |  | x | [5 empty] | FALSE
| ZA.04.05.005 | zabudowa na nóżkach (outlinie), wykończenie blatu i nóżek M.9.1 wdg specyfikacji materiałowej. | szuflada Wnętrze szuflady wykończone materiałem M.9.1 wg specyfikacji materiałowej. Front szuflad wykończony materiałem M.9.1 wg specyfikacji materiałowej. Prowadnice niewidoczne po wysunięciu szuflady. |  |  | GA.04.05.027 |  |  |  | TYP 16 | gablota z outlinem ze stali anodyzowanej (M.9.1), w środku wykończona M.3.4 |  | RH 45-50% |  | x | [5 empty] | TRUE
| ZA.04.05.006 | zabudowa na nóżkach (outlinie), wykończenie blatu i nóżek M.9.1 wdg specyfikacji materiałowej. |  |  |  | GA.04.05.011 |  |  |  | TYP 16 | gablota z outlinem ze stali anodyzowanej (M.9.1), w środku wykończona M.3.4 |  | RH 45-50% | x | [6 empty] | TRUE
| ZA.04.05.007 | Zabudowa z podkonstrukcją stalową, wykończona materiałem M.3.4. wg specyfikacji materiałowej. Zabudowa kotwiona do ściany i podłogi. | [18 empty] | FALSE
| ZA.04.05.008 | Zabudowa z podkonstrukcją stalową, wykończona materiałem M.3.4. wg specyfikacji materiałowej. Zabudowa kotwiona do ściany i podłogi. | szuflada 1, szuflada 3 Wnętrze szuflady wykończone materiałem M.3.4 wg specyfikacji materiałowej. Front szuflad wykończony materiałem M.3.4 wg specyfikacji materiałowej. Prowadnice niewidoczne po wysunięciu szuflady. |  |  | GA.04.06.012 |  |  |  | TYP 22 | Wnętrze gabloty wykończone materiałem M.3.4 wg specyfikacji materiałowej. |  | RH 50% |  | x | [5 empty] | TRUE
| ZA.04.05.009 | Zabudowa z podkonstrukcją stalową, wykończona materiałem M.3.8. wg specyfikacji materiałowej. Zabudowa kotwiona do podłogi. | [18 empty] | FALSE
| ZA.04.05.010 | Zabudowa - Luxtorpeda. na podkomnstrukcji stalowej, kształtem stylizowana na pociąg luxtorpedę z zewnątrz, w środku będąca wyabstrachowaną niszą. Materiał wykończenia zewnętrznego - M.6.1, materiału wewnętrznego D.2.16 |  | MM.04.05.m159 Monitor montowany na pulpicie, pod kątem w obudowie wykończonej materiałem D.2.16. Szkło hartowane z powłoką antyrekleksyjną nanoszoną chemicznie o gr. 3 mm przed matrycą monitora.Pomiędzy matrycą monitora a szkłem konieczna jest niewielka szczelina powietrzna w celu odpowiedzniego odprowadzania ciepła. Perforacja w obudowie umożliwiająca wentylacje. |  | GA.04.05.014 | 570 | 950 | 900 | TYP 13 | gablota z outlinem stalowym, kolor alluminium - luxtorpedy, w środku wykończona M.3.4 |  | RH 50% |  | x | [5 empty] | TRUE
[6 empty] | GA.04.05.016 |  |  |  | TYP 07 | gablota z outlinem stalowym, kolor alluminium - luxtorpedy, w środku wykończona M.3.4 |  | RH 45-50% |  | x | [5 empty] | FALSE
[6 empty] | GA.04.05.018 |  |  |  | TYP 09 | gablota z outlinem stalowym, kolor alluminium - luxtorpedy, w środku wykończona M.3.4 |  | 50% RH |  | x | [5 empty] | FALSE
| ZA.04.05.011 | Ażurowa zabudowa z materiału M.3.1 inspirowana międzywojennymi projektami kiosków. Konstrukcja uzupełniona elementami imitującymi ryzy papieru MX.7.1. |  | MM.04.05.157 Monitor montowany nablatowo w obudowie wykończonej materiałem M.3.1. Szkło hartowane z powłoką antyrekleksyjną nanoszoną chemicznie o gr. 3 mm przed matrycą monitora.Pomiędzy matrycą monitora a szkłem konieczna jest niewielka szczelina powietrzna w celu odpowiedzniego odprowadzania ciepła. Perforacja w obudowie umożliwiająca wentylacje. |  | GA.04.05.021 | 450 | 650 | 850 | TYP 13 | gablota z czarnym outlinem 13 mm x 13 mm. |  | RH 45% | x | [6 empty] | TRUE
[6 empty] | GA.04.05.023 | 50 | 1000 | 1000 | TYP 19 | gablota bezramowa |  | brak silcażelu | x | [6 empty] | FALSE
[6 empty] | GA.04.05.019 | 250 | 250 | 250 | TYP 13 | gablota z czarnym outlinem 13 mm x 13 mm. |  | RH 45-50% |  | x | [5 empty] | FALSE
[6 empty] | GA.04.05.020 | 250 | 250 | 250 | TYP 13 | gablota z czarnym outlinem 13 mm x 13 mm. |  | RH 50% |  | x | [5 empty] | FALSE
| ZA.04.05.012 | Zabudwoa stylizowana na słup ogłoszeniowy. Zabudowa o stalowej konstrukcji o profilach 20 x 20 mm i wykończenia M.1.3, kotwiona do podłogi |  | MM.04.05.m165 Monitor montowany pionow. Szkło hartowane z powłoką antyrekleksyjną nanoszoną chemicznie o gr. 3 mm przed matrycą monitora.Pomiędzy matrycą monitora a szkłem konieczna jest niewielka szczelina powietrzna w celu odpowiedzniego odprowadzania ciepła. Perforacja w obudowie umożliwiająca wentylacje. |  |  | 500 | 120 | 250 | [11 empty] | FALSE
POGRANICZA | [20 empty] | FALSE
| ZA.04.04.011 | zabudowa opierająca się na podkonstrukcji stalowej i grubych 5-centymetrowych żebrach z płyt MDF. Od strony modułu "Wyzwania Wolności" wykończona materiałem D.2.14. Od strony modułu "Pogranicza" wykończona materiałem T.4.1. | szuflada 1, szuflada 2, szuflada 3 Wnętrze szuflady wykończone materiałem M.3.5 wg specyfikacji materiałowej. Front szuflad wykończony materiałem T.4.1 wg specyfikacji materiałowej. Prowadnice niewidoczne po wysunięciu szuflady. |  |  | GA.04.06.001 |  |  |  | TYP 24 | Wnętrze gabloty wykończone materiałem M.3.5 wg specyfikacji materiałowej. szkło montowane pod kątem. |  | RH 50% |  | x | [5 empty] | TRUE
[6 empty] | GA.04.06.004 |  |  |  | TYP 24 | Wnętrze gabloty wykończone materiałem M.3.5 wg specyfikacji materiałowej |  | RH 45 - 50% |  | x | [5 empty] | FALSE
| ZA.04.04.012 | zabudowa opierająca się na podkonstrukcji stalowej i grubych 5-centymetrowych żebrach z płyt MDF. Od strony modułu "Wyzwania Wolności" wykończona materiałem D.2.14. Od strony modułu "Pogranicza" wykończona materiałem T.4.1. | szuflada 1, szuflada 3, szuflada 4, szuflada 5, szuflada 6 szuflada 7, szuflada 8, szuflada 9, szuflada 10, szuflada 11, szuflada 12 Wnętrze szuflady wykończone materiałem M.3.5 wg specyfikacji materiałowej. Front szuflad wykończony materiałem T.4.1 wg specyfikacji materiałowej. Prowadnice niewidoczne po wysunięciu szuflady. |  |  | GA.04.06.002 |  |  |  | TYP 24 | Wnętrze gabloty wykończone materiałem M.3.5 wg specyfikacji materiałowej. szkło montowane pod kątem. |  | RH 45% |  | x | [5 empty] | TRUE
[6 empty] | GA.04.06.017 |  |  |  | TYP 17 | Wnętrze gabloty wykończone materiałem M.3.5 wg specyfikacji materiałowej |  | RH 50% | [7 empty] | FALSE
[6 empty] | GA.04.06.006 |  |  |  | TYP 07 | Wnętrze gabloty wykończone materiałem M.3.5 wg specyfikacji materiałowej, wewnątrz gabloty eksponaty i ikonografii eksponowane na elementach wykończonych fornirem D.2.29. |  | RH 50% |  | x | [5 empty] | FALSE
[6 empty] | GA.04.06.007 |  |  |  | TYP 07 | Wnętrze gabloty wykończone materiałem M.3.5 wg specyfikacji materiałowej, wewnątrz gabloty eksponaty i ikonografii eksponowane na elementach wykończonych fornirem D.2.29. |  | RH 50% |  | x | [5 empty] | FALSE
[6 empty] | szuflada 1 GA.04.06.003 |  |  |  | TYP 22 | Wnętrze gabloty wykończone materiałem M.3.4 wg specyfikacji materiałowej. |  | RH 50% |  | x | [5 empty] | FALSE
[6 empty] | szuflada 6 GA.04.06.008 |  |  |  | TYP 22 | Wnętrze gabloty wykończone materiałem M.3.4 wg specyfikacji materiałowej. |  | RH 50% |  | x | [5 empty] | FALSE
[6 empty] | szuflada 7 GA.04.06.009 |  |  |  | TYP 22 | Wnętrze gabloty wykończone materiałem M.3.5 wg specyfikacji materiałowej. |  | RH 50% |  | x | [5 empty] | FALSE
[6 empty] | szuflada 9 GA.04.06.011 |  |  |  | TYP 22 | Wnętrze gabloty wykończone materiałem M.3.5 wg specyfikacji materiałowej. |  | RH 50% |  | x | [5 empty] | FALSE
[6 empty] | szuflada 10 GA.04.06.012 |  |  |  | TYP 22 | Wnętrze gabloty wykończone materiałem M.3.5 wg specyfikacji materiałowej. |  | RH 50% |  | x | [5 empty] | FALSE
| ZA.04.006.001 | zabudowa na podkonstrukcji stalowej, wykończona materiałem M.3.5 | szuflada Wnętrze szuflady wykończone materiałem M.3.5 wg specyfikacji materiałowej. Front szuflad wykończony materiałem T.4.1 wg specyfikacji materiałowej. Prowadnice niewidoczne po wysunięciu szuflady |  |  | GA.04.06.015 |  |  |  | TYP 03 | Wnętrze gabloty wykończone materiałem M.3.5 wg specyfikacji materiałowej. |  | RH 50% | [7 empty] | TRUE
[6 empty] | GA.04.06.016 |  |  |  | TYP 19 | Wnętrze gabloty wykończone materiałem M.3.5 wg specyfikacji materiałowej. |  | RH 45% | [7 empty] | FALSE
| ZA.04.06.002 | zabudowa na podkonstrukcji stalowej, wykończona materiałem M.3.5 | [18 empty] | FALSE
KU POWSZECHNEJ WYSTAWI KRAJOWEJ | [20 empty] | FALSE
| ZA.04.07.001 | Zabudowa na podkonstrukcji stalowej o wykończeniu LC.1.1 wg specyfikacji materiałowej. Rewizja zabudowy zapewniona poprzez otwierane panele mocowane do podkonstrukcji stalowej na zawiasach w sposób niewidoczny. Doprowadzenie przewodów elektrycznych do zabudowy z posadzki. Zabudowa kotwiona do posadzki |  |  |  | GA.04.07.001 |  |  |  | TYP 19 |  |  | RH 50% | [7 empty] | TRUE
[6 empty] | GA.04.07.009 |  |  |  | TYP 22 |  |  | RH 50% | [7 empty] | FALSE
| ZA.04.07.002 | Zabudowa na podkonstrukcji stalowej o wykończeniu LC.1.1 wg specyfikacji materiałowej. Rewizja zabudowy zapewniona poprzez otwierane panele mocowane do podkonstrukcji stalowej na zawiasach w sposób niewidoczny. Doprowadzenie przewodów elektrycznych do zabudowy z posadzki. Zabudowa kotwiona do posadzki |  |  |  | GA.04.07.011 |  |  |  | TYP 22 | szklane dno gabloty - widoczne następne warstwy |  | brak silcażelu | [7 empty] | TRUE
[6 empty] | GA.04.07.012 |  |  |  | TYP 22 | szklane dno gabloty - widoczne następne warstwy |  | brak silcażelu | [7 empty] | FALSE
[6 empty] | GA.04.07.010 |  |  |  | TYP 22 | Wnętrze gabloty wykończone materiałem M.3.5 wg specyfikacji materiałowej. |  | RH do 45% | [7 empty] | FALSE
| ZA.04.07.003 | [19 empty] | FALSE
FALSE
[6 empty] | szuflada IV GA.04.07.017 |  |  |  | TYP 22 | gablota maskowana, we wnętrzu wykończona materiałem M.3.6. Uchwyt szuflad wykonany z materiału M.3.6 wg specyfikacji materiałowej. Front szuflad wykończony materiałem LC.1.1 wg specyfikacji materiałowej. Front szuflady zlicowany z frontem zabudowy. Uchwyt szuflady wystaje o 30 mm poza lico zabudowy, wykonany z materiału M.3.6. Prowadnice niewidoczne po wysunięciu szuflady. |  | RH 50% | x | x | [5 empty] | FALSE
| ZA.04.07.005 | Zabudowa na podkonstrukcji stalowej o wykończeniu LC.1.1 wg specyfikacji materiałowej. Rewizja zabudowy zapewniona poprzez otwierane panele mocowane do podkonstrukcji stalowej na zawiasach w sposób niewidoczny. Doprowadzenie przewodów elektrycznych do zabudowy z posadzki. Zabudowa kotwiona do posadzki. |  | MM.04.07.m172 Monitor montowany podblatowo. Szkło hartowane z powłoką antyrekleksyjną nanoszoną chemicznie o gr. 3 mm przed matrycą monitora.Pomiędzy matrycą monitora a szkłem konieczna jest niewielka szczelina powietrzna w celu odpowiedzniego odprowadzania ciepła. Perforacja w obudowie umożliwiająca wentylacje. | [16 empty] | FALSE
| ZA.04.07.006 | Zabudowa na podkonstrukcji stalowej o wykończeniu LC.1.1 wg specyfikacji materiałowej. Rewizja zabudowy zapewniona poprzez otwierane panele mocowane do podkonstrukcji stalowej na zawiasach w sposób niewidoczny. Doprowadzenie przewodów elektrycznych do zabudowy z posadzki. Zabudowa kotwiona do posadzki. | szuflada 1, szuflada 2 Wnętrze szuflady wykończone materiałem M.3.5 wg specyfikacji materiałowej. Uchwyt szuflad wykonany z materiału M.3.5 wg specyfikacji materiałowej. Front szuflad wykończony materiałem LC.1.1 wg specyfikacji materiałowej. Front szuflady zlicowany z frontem zabudowy. Uchwyt szuflady wystaje o 30 mm poza lico zabudowy, wykonany z materiału M.3.5. Prowadnice niewidoczne po wysunięciu szuflady. | [17 empty] | FALSE
| za.04.07.007 | Zabudowa na podkonstrukcji stalowej o wykończeniu LC.1.1 wg specyfikacji materiałowej. Rewizja zabudowy zapewniona poprzez otwierane panele mocowane do podkonstrukcji stalowej na zawiasach w sposób niewidoczny. Doprowadzenie przewodów elektrycznych do zabudowy z posadzki. Zabudowa kotwiona do posadzki. | szuflada 1 Wnętrze szuflady wykończone materiałem M.3.5 wg specyfikacji materiałowej. Uchwyt szuflad wykonany z materiału M.3.5 wg specyfikacji materiałowej. Front szuflad wykończony materiałem LC.1.1 wg specyfikacji materiałowej. Front szuflady zlicowany z frontem zabudowy. Uchwyt szuflady wystaje o 30 mm poza lico zabudowy, wykonany z materiału M.3.5. Prowadnice niewidoczne po wysunięciu szuflady. |  |  | GA.04.07.004 |  |  |  | TYP 21 |  |  | RH 45-50% | x | [6 empty] | TRUE
| ZA.04.07.008 | Zabudowa na podkonstrukcji stalowej o wykończeniu LC.1.1 wg specyfikacji materiałowej. Rewizja zabudowy zapewniona poprzez otwierane panele mocowane do podkonstrukcji stalowej na zawiasach w sposób niewidoczny. Doprowadzenie przewodów elektrycznych do zabudowy z posadzki. Zabudowa kotwiona do posadzki. | szuflada 1, szuflada 2, szuflada 3, szuflada 4 Wnętrze szuflady wykończone materiałem M.3.5 wg specyfikacji materiałowej. Uchwyt szuflad wykonany z materiału M.3.5 wg specyfikacji materiałowej. Front szuflad wykończony materiałem LC.1.1 wg specyfikacji materiałowej. Front szuflady zlicowany z frontem zabudowy. Uchwyt szuflady wystaje o 30 mm poza lico zabudowy, wykonany z materiału M.3.5. Prowadnice niewidoczne po wysunięciu szuflady. |  |  | GA.04.07.005 |  |  |  | TYP 17 | gablota na planie okręgu o średnicy 52 cm, bezramowa, we wnętrzu wykończona materiałem M.3.6 |  | RH 45% | x | [6 empty] | TRUE
| ZA.04.07.009 | Zabudowa na podkonstrukcji stalowej o wykończeniu LC.1.1 wg specyfikacji materiałowej. Rewizja zabudowy zapewniona poprzez otwierane panele mocowane do podkonstrukcji stalowej na zawiasach w sposób niewidoczny. Doprowadzenie przewodów elektrycznych do zabudowy z posadzki. Zabudowa kotwiona do posadzki. |  |  |  | GA.04.07.006 | 1900 | 1170 | 2500 | TYP 15 | gablota bezramowa |  | RH 45% | x | [6 empty] | TRUE
[6 empty] | szuflada 1 GA.04.07.016 |  |  |  | TYP 22 | gablota maskowana, we wnętrzu wykończona materiałem M.3.6. Uchwyt szuflad wykonany z materiału M.3.6 wg specyfikacji materiałowej. Front szuflad wykończony materiałem LC.1.1 wg specyfikacji materiałowej. Front szuflady zlicowany z frontem zabudowy. Uchwyt szuflady wystaje o 30 mm poza lico zabudowy, wykonany z materiału M.3.6. Prowadnice niewidoczne po wysunięciu szuflady. |  | RH 50% |  | x | [5 empty] | FALSE
[6 empty] | szuflada 2 GA.04.07.013 |  |  |  | TYP 22 | gablota maskowana, we wnętrzu wykończona materiałem M.3.6. Uchwyt szuflad wykonany z materiału M.3.6 wg specyfikacji materiałowej. Front szuflad wykończony materiałem LC.1.1 wg specyfikacji materiałowej. Front szuflady zlicowany z frontem zabudowy. Uchwyt szuflady wystaje o 30 mm poza lico zabudowy, wykonany z materiału M.3.6. Prowadnice niewidoczne po wysunięciu szuflady. |  | RH 50% |  | x | [5 empty] | FALSE
[6 empty] | GA.04.07.007 |  |  |  | TYP 07 | gablota maskowana, we wnętrzu wykończona materiałem M.3.6. Uchwyt szuflad wykonany z materiału M.3.6 wg specyfikacji materiałowej. Front szuflad wykończony materiałem LC.1.1 wg specyfikacji materiałowej. Front szuflady zlicowany z frontem zabudowy. Uchwyt szuflady wystaje o 30 mm poza lico zabudowy, wykonany z materiału M.3.6. Prowadnice niewidoczne po wysunięciu szuflady. |  | RH 45-50% | x | x | [5 empty] | FALSE
MODERNIZACJA - COP | [20 empty] | FALSE
| ZA.04.08.001 | Zabudowa na podkonstrukcji stalowej o wykończeniu LC.1.1 wg specyfikacji materiałowej. Rewizja zabudowy zapewniona poprzez otwierane panele mocowane do podkonstrukcji stalowej na zawiasach w sposób niewidoczny. Doprowadzenie przewodów elektrycznych do zabudowy z posadzki. Zabudowa kotwiona do posadzki. | szuflada 1, szuflada 2, szuflada 3 Wnętrze szuflady wykończone materiałem M.3.5 wg specyfikacji materiałowej. Uchwyt szuflad wykonany z materiału M.3.5 wg specyfikacji materiałowej. Front szuflad wykończony materiałem LC.1.1 wg specyfikacji materiałowej. Front szuflady zlicowany z frontem zabudowy. Uchwyt szuflady wystaje o 30 mm poza lico zabudowy, wykonany z materiału M.3.5. Prowadnice niewidoczne po wysunięciu szuflady. | MM.04.07.m176 Monitor montowany podblatowo. Szkło hartowane z powłoką antyrekleksyjną nanoszoną chemicznie o gr. 3 mm przed matrycą monitora.Pomiędzy matrycą monitora a szkłem konieczna jest niewielka szczelina powietrzna w celu odpowiedzniego odprowadzania ciepła. Perforacja w obudowie umożliwiająca wentylacje. |  | GA.04.08.001 |  |  |  | TYP 19 | gablota na planie okręgu o średnicy 52 cm, bezramowa, we wnętrzu wykończona materiałem M.3.6 |  | RH 50% | x | [6 empty] | TRUE
| ZA.04.08.002 | Zabudowa na podkonstrukcji stalowej o wykończeniu LC.1.1 wg specyfikacji materiałowej. Rewizja zabudowy zapewniona poprzez otwierane panele mocowane do podkonstrukcji stalowej na zawiasach w sposób niewidoczny. Doprowadzenie przewodów elektrycznych do zabudowy z posadzki. Zabudowa kotwiona do posadzki. | [18 empty] | FALSE
| ZA.04.08.003 | Zabudowa na podkonstrukcji stalowej o wykończeniu LC.1.1 wg specyfikacji materiałowej. Rewizja zabudowy zapewniona poprzez otwierane panele mocowane do podkonstrukcji stalowej na zawiasach w sposób niewidoczny. Doprowadzenie przewodów elektrycznych do zabudowy z posadzki. Zabudowa kotwiona do posadzki. | szuflada 1 Wnętrze szuflady wykończone materiałem M.3.5 wg specyfikacji materiałowej. Uchwyt szuflad wykonany z materiału M.3.5 wg specyfikacji materiałowej. Front szuflad wykończony materiałem LC.1.1 wg specyfikacji materiałowej. Front szuflady zlicowany z frontem zabudowy. Uchwyt szuflady wystaje o 30 mm poza lico zabudowy, wykonany z materiału M.3.5. Prowadnice niewidoczne po wysunięciu szuflady. |  |  | GA.04.08.002 | 150 | 415 | 830 | TYP 19 | gablota maskowana, we wnętrzu wykończona materiałem M.3.6 |  | RH 50 % | x | [6 empty] | TRUE
| ZA.04.08.004 | zabudowa na nóżkach (outlinie), wykończenie nóżek M.3.12 wdg specyfikacji materiałowej, wykończenie boków zabudowy M.3.6 | szuflada 1 Wnętrze szuflady wykończone materiałem M.3.6 wg specyfikacji materiałowej. Uchwyt szuflad wykonany z materiału M.3.6 wg specyfikacji materiałowej. Front szuflad wykończony materiałem M.3.6 wg specyfikacji materiałowej. Front szuflady zlicowany z frontem zabudowy. Uchwyt szuflady wystaje o 30 mm poza lico zabudowy, wykonany z materiału M.3.6. Prowadnice niewidoczne po wysunięciu szuflady. |  |  | GA.04.08.003 |  |  |  | TYP 16 | gablota we wnętrzu wykończona materiałem M.3.6. |  | brak silcażelu | x | [6 empty] | TRUE
[6 empty] | GA.04.08.012 |  |  |  | TYP 19 | gablota maskowana, we wnętrzu wykończona materiałem M.3.6. |  | RH 50% | x | [6 empty] | FALSE
| ZA.04.08.005 | zabudowa na nóżkach (outlinie), wykończenie nóżek M.3.12 wdg specyfikacji materiałowej, wykończenie boków zabudowy M.3.6 |  |  |  | GA.04.08.004 | 150 | 1000 | 1000 | TYP 15 | gablota z ramą białą, we wnętrzu wykończona materiałem M.3.6. |  | brak silcażelu | x | [6 empty] | TRUE
[6 empty] | szuflada GA.04.08.013 |  |  |  | TYP 22 | gablota maskowana, we wnętrzu wykończona materiałem M.3.6. Uchwyt szuflad wykonany z materiału M.3.6 wg specyfikacji materiałowej. Front szuflad wykończony materiałem M.3.6 wg specyfikacji materiałowej. Front szuflady zlicowany z frontem zabudowy. Uchwyt szuflady wystaje o 30 mm poza lico zabudowy, wykonany z materiału M.3.6. Prowadnice niewidoczne po wysunięciu szuflady. |  | brak silcażelu |  | x | [5 empty] | FALSE
| ZA.04.08.006 | zabudowa na nóżkach (outlinie), wykończenie nóżek M.3.13 wdg specyfikacji materiałowej, wykończenie boków zabudowy M.3.6 | szuflada 1 Wnętrze szuflady wykończone materiałem M.3.6 wg specyfikacji materiałowej. Uchwyt szuflad wykonany z materiału M.3.6 wg specyfikacji materiałowej. Front szuflad wykończony materiałem M.3.6 wg specyfikacji materiałowej. Front szuflady zlicowany z frontem zabudowy. Uchwyt szuflady wystaje o 30 mm poza lico zabudowy, wykonany z materiału M.3.6. Prowadnice niewidoczne po wysunięciu szuflady. |  |  | GA.04.08.005 |  |  |  | TYP 15 | gablota z ramą białą, we wnętrzu wykończona materiałem M.3.6. |  | brak silcażelu | x | [6 empty] | TRUE
| na ścianie |  | szuflada 1 Wnętrze szuflady wykończone materiałem M.3.6 wg specyfikacji materiałowej. Uchwyt szuflad wykonany z materiału M.3.6 wg specyfikacji materiałowej. Front szuflad wykończony materiałem M.3.6 wg specyfikacji materiałowej. Front szuflady zlicowany z frontem zabudowy. Uchwyt szuflady wystaje o 30 mm poza lico zabudowy, wykonany z materiału M.3.6. Prowadnice niewidoczne po wysunięciu szuflady. |  |  | GA.04.08.015 |  |  |  | TYP 07 | gablota maskowana, we wnętrzu wykończona materiałem M.3.6. |  | RH 50% | x | [6 empty] | TRUE
[6 empty] | szuflada |  |  |  | TYP 22 | gablota maskowana, we wnętrzu wykończona materiałem M.3.6. Uchwyt szuflad wykonany z materiału M.3.6 wg specyfikacji materiałowej. Front szuflad wykończony materiałem M.3.6 wg specyfikacji materiałowej. Front szuflady zlicowany z frontem zabudowy. Uchwyt szuflady wystaje o 30 mm poza lico zabudowy, wykonany z materiału M.3.6. Prowadnice niewidoczne po wysunięciu szuflady. |  | brak silcażelu | [7 empty] | FALSE
| ZA.04.08.007 | zabudowa na nóżkach (outlinie), wykończenie nóżek M.1.3, m.3.10 wdg specyfikacji materiałowej, wykończenie boków zabudowy M.3.6 | szuflada 1 Wnętrze szuflady wykończone materiałem M.3.6 wg specyfikacji materiałowej. Uchwyt szuflad wykonany z materiału M.3.6 wg specyfikacji materiałowej. Front szuflad wykończony materiałem M.3.6 wg specyfikacji materiałowej. Front szuflady zlicowany z frontem zabudowy. Uchwyt szuflady wystaje o 30 mm poza lico zabudowy, wykonany z materiału M.3.6. Prowadnice niewidoczne po wysunięciu szuflady. |  |  | GA.04.08.006 | 200 | 450 | 1150 | TYP 15 | gablota z ramą białą, we wnętrzu wykończona materiałem M.3.6. |  | RH 45% | x | [6 empty] | TRUE
[6 empty] | GA.04.08.007 | 450 | 550 | 3100 | TYP 18 | gablota z ramą białą, we wnętrzu wykończona materiałem M.3.6. |  | RH 45% | x | [6 empty] | FALSE
| ZA.04.08.009 | zabudowa na interakcję analogową "dotykanie surowców" AN.04.09.001, stelaż z blachy, wykończona od zewnątrz tym sdamym materiałem od zewnątrz, co ściana Z.3.1., od wewnątrz M.3.9 | [18 empty] | FALSE
|  |  | szuflada 1 Wnętrze szuflady wykończone materiałem M.3.9 wg specyfikacji materiałowej. Uchwyt szuflad wykonany z materiału M.3.9 wg specyfikacji materiałowej. Front szuflad wykończony materiałem Z.3.1 wg specyfikacji materiałowej. Front szuflady zlicowany z licem ściany. Uchwyt szuflady wystaje o 30 mm poza lico zabudowy, wykonany z materiału M.3.9. Prowadnice niewidoczne po wysunięciu szuflady. | [17 empty] | FALSE
W GEOPOLITYCZNEJ PUŁAPCE | [20 empty] | FALSE
[6 empty] | GA.04.09.001 | 1200 | 300 | 800 | TYP 03 | Gablota wolnostojaca. Widoczne profile narożne wykonane z materiału M.3.2 wg specyfikacji materiałowej. Cokół oraz wnętrze gabloty wykończone materiałem M.3.2 wg specyfikacji materiałowej. Dostęp do zamka po zdjęciu panelu cokołu. Dostęp do wnętrza gabloty po otwarciu drzwi frontowych. Doprowadzenie przewodów elektrycznych do gabloty z podłogi. |  | brak silcażelu | x | [6 empty] | FALSE
| ZA.04.09.001 | Zabudowa na podkonstrukcji stalowej, wykończona płytami MDF fornirowanymi materiałem D.2.19 oraz D.2.20 wg specyfikacji materiałowej. Rewizja zabudowy zapewniona poprzez otwierane panele mocowane do podkonstrukcji stalowej na zawiasach w sposób niewidoczny. Doprowadzenie przewodów elektrycznych do zabudowy z posadzki. Zabudowa kotwiona do posadzki. | szuflada II Wnętrze szuflady wykończone materiałem M.3.3 wg specyfikacji materiałowej. Uchwyt i front szuflady z materiału D.2.20 wg specyfikacji materiałowej. Front szuflady zlicowany z frontem zabudowy. Uchwyt szuflady wystaje o 30 mm poza lico zabudowy, Prowadnice niewidoczne po wysunięciu szuflady. | MM.04.08.m180 monitor montowany podblatowo, szkło hartowane z powłoką antyrefkleksyjną nanoszoną chemicznie o gr. 3 mm przed matrycą monitora, pomiędzy matrycą monitora a szkłem konieczna jest niewielka szczelina powietrzna w celu odpowiedzniego odprowadzania ciepła, otwór w blacie dostosowany do wymiaru aktywnego obszaru monitora, rewizja ekranu poprzez demontaż frontowego panelu zabudowy | \ | GA.04.09.003 | 800 | 750 | 1000 | TYP 18 | gablota z ramą szarą |  | RH 50% | x | [6 empty] | TRUE
[6 empty] | GA.04.09.005 | 300 | 350 | 2300 | TYP 15 | gablota z ramą szarą Gablota stolikowa na zabudowie, montowana na podkonstrukcji zabudowy. Profile narożne wykonane z materiału M.3.2 wg specyfikacji materiałowej. Wnętrze gabloty oraz rama klosza wykończone materiałem M.3.2 wg specyfikacji materiałowej. Dostęp do zamka po zdjęciu panelu rewizyjnego zabudowy . Dostęp do wnętrza gabloty po uchyleniu klosza gabloty. |  | brak silcażelu | x | [6 empty] | FALSE
[6 empty] | GA.04.09.006 | 300 | 350 | 400 | TYP 17 | gablota z ramą szarą Gablota stolikowa na zabudowie, montowana na podkonstrukcji zabudowy. Profile narożne wykonane z materiału M.3.2 wg specyfikacji materiałowej. Wnętrze gabloty oraz rama klosza wykończone materiałem M.3.2 wg specyfikacji materiałowej. Dostęp do zamka po zdjęciu panelu rewizyjnego zabudowy . Dostęp do wnętrza gabloty po zdjęciu klosza gabloty za pomocą ssawek. |  | brak silcażelu | x | [6 empty] | FALSE
[6 empty] | GA.04.09.007 | 20 | 720 | 530 | TYP 21 | Gablota wpuszczona w zabudowę, montowana do podkonstrukcji zabudowy. Szkło gabloty G.18 wg specyfikacji materiałowej. Maska pod szkłem malowana na kolor dopasowany do materiału wnętrza gabloty. Wnętrze gabloty wykończone materiałem M.3.2 wg specyfikacji materiałowej. Szkło górne gabloty zlicowane z blatem zabudowy. Dostęp do zamka po zdjęciu panelu frontowego zabudowy. Dostęp do wnętrza gabloty po podniesieniu formatki szkła za pomocą ssawek. |  | brak silcażelu | [7 empty] | FALSE
[6 empty] | szuflada I GA.04.09.008 | 700 | 320 | 750 | TYP 22 | Gablota w szufladzie. Szkło gabloty G.18 wg specyfikacji materiałowej. Maski na szkle malowane od wewnętrznej strony szyb na kolor dopasowany do wnętrza szuflady. Wnętrze szuflady z materiału M.3.3 wg specyfikacji materiałowej. Uchwyt i front szuflady z materiału D.2.20 wg specyfikacji materiałowej. Dostęp do wnętrza szuflady możliwy poprzez podniesienie formatki szkła za pomocą ssawek. |  | RH 45-50% |  | x | [5 empty] | FALSE
| ZA.04.09.002 | Zabudowa na podkonstrukcji stalowej, wykończona płytami MDF wykończonai materiałem T.1.8 wg specyfikacji materiałowej. Rewizja zabudowy zapewniona poprzez otwierane panele mocowane do podkonstrukcji stalowej na zawiasach w sposób niewidoczny. Doprowadzenie przewodów elektrycznych do zabudowy z posadzki. Zabudowa kotwiona do posadzki. |  | MM.04.09.m184 Monitor montowany pionow. Szkło hartowane z powłoką antyrekleksyjną nanoszoną chemicznie o gr. 3 mm przed matrycą monitora.Pomiędzy matrycą monitora a szkłem konieczna jest niewielka szczelina powietrzna w celu odpowiedzniego odprowadzania ciepła. Perforacja w obudowie umożliwiająca wentylacje. |  | GA.04.09.010 |  |  |  | TYP 19 | Gablota wpuszczona w zabudowę, montowana do podkonstrukcji zabudowy. Szkło gabloty G.18 wg specyfikacji materiałowej. Maska pod szkłem malowana na kolor dopasowany do materiału wnętrza gabloty. Wnętrze gabloty wykończone materiałem M.3.2 wg specyfikacji materiałowej. Szkło górne gabloty zlicowane z blatem zabudowy. Gablota wyposażona w absorber, dostęp do absorbera i zamka, bez otwierania przestrzeni ekspozycyjnej, po uchyleniu panelu frontowego zabudowy Dostęp do wnętrza gabloty po podniesieniu formatki szkła za pomocą ssawek. |  | RH 45% | x | [6 empty] | TRUE
[6 empty] | GA.04.09.009 | 50 | 450 | 900 | TYP 19 | Gablota wpuszczona w zabudowę, montowana do podkonstrukcji zabudowy. Szkło gabloty G.18 wg specyfikacji materiałowej. Maska pod szkłem malowana na kolor dopasowany do materiału wnętrza gabloty. Wnętrze gabloty wykończone materiałem M.3.2 wg specyfikacji materiałowej. Szkło górne gabloty zlicowane z blatem zabudowy. Gablota wyposażona w absorber, dostęp do absorbera i zamka, bez otwierania przestrzeni ekspozycyjnej, po uchyleniu panelu frontowego zabudowy Dostęp do wnętrza gabloty po podniesieniu formatki szkła za pomocą ssawek. |  | RH 50% | x | [6 empty] | FALSE
[6 empty] | GA.04.09.011 | 350 | 450 | 300 | TYP 17 | Gablota stolikowa na zabudowie, montowana na podkonstrukcji zabudowy. Gablota bezramowa. Wnętrze gabloty oraz rama klosza wykończone materiałem M.3.2 wg specyfikacji materiałowej. Gablota wyposażona w absorber, dostęp do absorbera i zamka, bez otwierania przestrzeni ekspozycyjnej, po zdjęciu panelu frontowego zabudowy Dostęp do wnętrza gabloty po zdjęciu klosza gabloty za pomocą ssawek. |  | RH do 45% | [7 empty] | FALSE
| ZA.04.09.003 | według opisu technicznego w tomie 2.3 | według opisu technicznego w tomie 2.3 | według opisu technicznego w tomie 2.3 | [16 empty] | FALSE
| ZA.04.09.004 | Zabudowa na podkonstrukcji stalowej, wykończona płytami MDF wykończonai materiałem T.1.8 wg specyfikacji materiałowej. Rewizja zabudowy zapewniona poprzez otwierane panele mocowane do podkonstrukcji stalowej na zawiasach w sposób niewidoczny. Doprowadzenie przewodów elektrycznych do zabudowy z posadzki. Zabudowa kotwiona do posadzki. |  | MM.04.09.m185 Monitor montowany pionow. Szkło hartowane z powłoką antyrekleksyjną nanoszoną chemicznie o gr. 3 mm przed matrycą monitora.Pomiędzy matrycą monitora a szkłem konieczna jest niewielka szczelina powietrzna w celu odpowiedzniego odprowadzania ciepła. Perforacja w obudowie umożliwiająca wentylacje. | [16 empty] | FALSE
| ZA.04.09.005 | Zabudowa na podkonstrukcji stalowej, wykończona płytami MDF wykończonai materiałem T.1.8 wg specyfikacji materiałowej. Rewizja zabudowy zapewniona poprzez otwierane panele mocowane do podkonstrukcji stalowej na zawiasach w sposób niewidoczny. Doprowadzenie przewodów elektrycznych do zabudowy z posadzki. Zabudowa kotwiona do posadzki. |  | MM.04.09.m186 Monitor montowany pionow. Szkło hartowane z powłoką antyrekleksyjną nanoszoną chemicznie o gr. 3 mm przed matrycą monitora.Pomiędzy matrycą monitora a szkłem konieczna jest niewielka szczelina powietrzna w celu odpowiedzniego odprowadzania ciepła. Perforacja w obudowie umożliwiająca wentylacje. | [16 empty] | FALSE
| ZA.04.09.006 | Zabudowa na podkonstrukcji stalowej, wykończona płytami MDF wykończonai materiałem T.1.8 wg specyfikacji materiałowej. Rewizja zabudowy zapewniona poprzez otwierane panele mocowane do podkonstrukcji stalowej na zawiasach w sposób niewidoczny. Doprowadzenie przewodów elektrycznych do zabudowy z posadzki. Zabudowa kotwiona do posadzki. |  | MM.04.09.m187 Monitor montowany pionow. Szkło hartowane z powłoką antyrekleksyjną nanoszoną chemicznie o gr. 3 mm przed matrycą monitora.Pomiędzy matrycą monitora a szkłem konieczna jest niewielka szczelina powietrzna w celu odpowiedzniego odprowadzania ciepła. Perforacja w obudowie umożliwiająca wentylacje. | [16 empty] | FALSE

## G5
LOKALIZACJA | ZABUDOWY |  |  |  |  | GABLOTY | [15 empty] | liczba zabudow z gablotami | MULTUMEDIA
| NUMER | SPECYFIKACJA | SZUFLADY | WYTYCZNE MONTAŻ MULTIMEDIA | OŚWIETLENIE WEWNĘTRZNE W ZABUDOWIE | NUMER | WYMIARY [mm] |  |  | TYP | SPECYFIKACJA | KLIMAT |  | OŚWIETLENIE | [8 empty] | NUMER
[7 empty] | wys. | szer. | dł |  |  | TEMP. [C] | WILG. [%] | ZEW. [Ext] | WEW. [Int] | TYP A | TYP B | TYP C | TYP D | TYP E
PODWÓJNA AGRESJA
| ZA.04.05.004 | według opisu technicznego w tomie 2.3 |  |  |  | GA.04.05.005 | 2500 | - | 4145 | TYP 07 | według opisu technicznego w tomie 2.3
| ZA.05.01.001 | Zabudowa wolnostojąca, złożona z dwóch typów zabudów standardowych galerii 5, wg standardowego detalu DZA.06. TYP 1 Zabudowa na bazie modułu 50x50x70 cm, z podkonstrukcji stalowej wykończonej szkłem, G.9.1/G.13.1 wg specyfikacji materiałowej, o gr. 10 mm. Szkło mocowane do podkonstrukcji stalowej poprzez wieszaki stalowe. Cokół zabudowy wykończony materiałem M.3.3 wg specyfikacji materiałowej. W zabudowie, należy przewidzieć przestrzeń na generatory do oświetlenia wewnętrznego gabloty. Rewizja zabudowy, multimediów i gablot zapewniona poprzez zdejmowane panele szklane z wieszaków. Doprowadzenie przewodów elektrycznych do zabudowy z posadzki. Zabudowa kotwiona do posadzki. TYP 2 Zabudowa na podkonstrukcji stalowej wykończona blachą stalową M.3.3 wg specyfikacji materiałowej. Trzy boki pełne, front otwarty umożliwiający podjazd wózkiem do blatu zabudowy. Pod blatem, w miejscu niewidocznym dla zwiedzającego, należy przewidzieć perforacje umożliwiającą wentylacje. Rewizja stołu zapewniona poprzez uchylany spód blatu. Doprowadzenie przewodów elektrycznych do zabudowy z posadzki. | szuflada I, szuflada II, szuflada III Wnętrze szuflad wykończone materiałem M.3.3 wg specyfikacji materiałowej. Uchwyt szuflad wykonany z materiału M.3.3 wg specyfikacji materiałowej. Front szuflad wykończony materiałem G.9.1 wg specyfikacji materiałowej. Front szuflady zlicowany z frontem zabudowy. Uchwyt szuflady wystaje o 30 mm poza lico zabudowy. Prowadnice niewidoczne po wysunięciu szuflady. | MM.05.01.m190 Monitor montowany nablatowo na zabudowie TYP 2, obudowany blachą stalową malowaną proszkowo M.3.3 wg specyfikacji materiałowej. Szkło hartowane z powłoką antyrefleksyjną nanoszoną chemicznie o gr. 3 mm przed matrycą monitora. Pomiędzy matrycą monitora a szkłem konieczna jest niewielka szczelina powietrzna w celu odpowiedzniego odprowadzania ciepła. Perforacja w tylnej ścianie obudowy umożliwiająca wentylacje. Rewizja ekranu możliwa po zdjęciu obudowy monitora. Na blacie, słuchawka monofoniczna. W zabudowie, znajdują się komputer i wzmacniacz słuchawkowy. MM.05.01.m191 Monitor mocowany pionowo do podkonstrukcji zabudowy, za wykończeniem zabudowy TYP 1. Szkło hartowane z powłoką antyrekleksyjną nanoszoną chemicznie o gr. 4 mm przed matrycą monitora. Pomiędzy matrycą monitora a szkłem konieczna jest niewielka szczelina powietrzna w celu odpowiedzniego odprowadzania ciepła. Wycięcie w panelach szklanych w obrębie powierzchni aktywnej ekranu. Na zabudowie, słuchawka monofoniczna. W panelu frontowym zabudowy, należy przewidzieć perforacje pod kabel. MM.05.01.m193 Monitor mocowany pionowo do podkonstrukcji zabudowy, za wykończeniem zabudowy TYP 1. Szkło hartowane z powłoką antyrekleksyjną nanoszoną chemicznie o gr. 3 mm przed matrycą monitora. Pomiędzy matrycą monitora a szkłem konieczna jest niewielka szczelina powietrzna w celu odpowiedzniego odprowadzania ciepła. Wycięcie w panelach szklanych w obrębie powierzchni aktywnej ekranu. W zabudowie znajdują się komputery i wzmacniacz słuchawkowy. |  | GA.05.01.001 | 700 | 500 | 500 | TYP 08 | Gablota wnękowa, kotwiona do podkonstrukcji ściany. Maski malowane na szkle na kolor dopasowany do materiału wnętrza gabloty. Wnętrze gabloty wykończone materiałem M.3.3 wg specyfikacji materiałowej. Szkło frontowe zlicowane z licem ściany. Dostęp do zamków (górny i dolny) poprzez otwory w szkle. Dostęp do wnętrza gabloty po otworzeniu drzwi. |  | brak silcażelu |  | x | [5 empty] | TRUE | 36
| ZA.05.01.002 | Zabudowa wolnostojąca, TYP 1 z standardowych zabudów galerii 5, wg standardowego detalu DZA.06. Zabudowa na bazie modułu 50x50x70 cm, z podkonstrukcji stalowej wykończonej szkłem, G.9.1 wg specyfikacji materiałowej, o gr. 10 mm. Szkło mocowane do podkonstrukcji stalowej poprzez wieszaki stalowe. Wnęki wykończone materiałem M.3.3 wg specyfikacji materiałowej. Cokół zabudowy wykończony materiałem M.3.3 wg specyfikacji materiałowej. W zabudowie, należy przewidzieć przestrzeń na generatory do oświetlenia wewnętrznego gabloty. Rewizja zabudowy, multimediów i gablot zapewniona poprzez zdejmowane panele szklane z wieszaków. Doprowadzenie przewodów elektrycznych do zabudowy z posadzki. Zabudowa kotwiona do posadzki. | szuflada I, szuflada II, szuflada III Wnętrze szuflad wykończone materiałem M.3.3 wg specyfikacji materiałowej. Uchwyt szuflad wykonany z materiału M.3.3 wg specyfikacji materiałowej. Front szuflad wykończony materiałem G.9.1 wg specyfikacji materiałowej. Front szuflady zlicowany z frontem zabudowy. Uchwyt szuflady wystaje o 30 mm poza lico zabudowy. Prowadnice niewidoczne po wysunięciu szuflady. | MM.05.01.m189 Monitor mocowany pionowo do podkonstrukcji zabudowy. Szkło hartowane z powłoką antyrekleksyjną nanoszoną chemicznie o gr. 5 mm przed matrycą monitora. Pomiędzy matrycą monitora a szkłem konieczna jest niewielka szczelina powietrzna w celu odpowiedzniego odprowadzania ciepła. Wycięcie w panelach szklanych w obrębie powierzchni aktywnej ekranu. W zabudowie znajduje się komputer. |  | GA.05.01.002 | 2800 | 1000 | 750 | TYP 07 | Gablota wnękowa. Front i tył szklany, G.18 wg specyfikacji materiałowej. Maski z materiału M.3.3 wg specyfikacji materiałowej. Wnętrze gabloty wykończone materiałem M.3.3 wg specyfikacji materiałowej. Gablota wyposażona w absorber, dostęp do absorbera i zamka, bez otwierania przestrzeni ekspozycyjnej, po zdjęciu dolnej maski. Dostęp do wnętrza gabloty po otworzeniu drzwi. |  | 45-50 RH | [7 empty] | TRUE
FALSE
FALSE
FALSE
FALSE
FALSE
FALSE
FALSE
FALSE
FALSE
FALSE
FALSE
FALSE
FALSE
FALSE
FALSE
[6 empty] | GA.05.01.004 | 700 | 500 | 500 | TYP 08 | Gablota wnękowa, kotwiona do podkonstrukcji ściany. Maski malowane na szkle na kolor dopasowany do materiału wnętrza gabloty. Wnętrze gabloty wykończone materiałem M.3.3 wg specyfikacji materiałowej. Szkło frontowe zlicowane z licem ściany. Gablota wyposażona w absorber, dostęp do absorbera bez otwierania przestrzeni ekspozycyjnej, po zdjęciu panelu rewizyjnego. Dostęp do zamków (górny i dolny) poprzez otwory w szkle. Dostęp do wnętrza gabloty po otworzeniu drzwi. |  | 50 Rh |  | x | [5 empty] | FALSE
| ZA.05.01.003 | Zabudowa wolnostojąca, TYP 2 z standardowych zabudów galerii 5, wg standardowego detalu DZA.06. Zabudowa na podkonstrukcji stalowej wykończona blachą stalową M.3.3 wg specyfikacji materiałowej. Trzy boki pełne, front otwarty umożliwiający podjazd wózkiem do blatu zabudowy. Pod blatem, w miejscu niewidocznym dla zwiedzającego, należy przewidzieć perforacje umożliwiającą wentylacje. Rewizja stołu zapewniona poprzez uchylany spód blatu. Doprowadzenie przewodów elektrycznych do zabudowy z posadzki. |  |  |  | GA.05.01.006 | 60 | 500 | 230 | TYP 17 | Gablota na zabudowie montowana do podkonstrukcji zabudowy. Gablota bez profili narożnych. Wnętrze gabloty wykończone materiałem M.3.3 wg specyfikacji materiałowej. Dekiel dolny gabloty zlicowany z blatem zabudowy. Dostęp do zamka, bez otwierania przestrzeni ekspozycyjnej, po uchyleniu panelu rewizyjnego. Dostęp do wnętrza gabloty po uniesieniu klosza gabloty na ssawkach. |  | brak silcażelu |  | x | [5 empty] | TRUE
| ZA.05.01.005 | Zabudowa wolnostojąca. Zabudowa na podkonstrukcji stalowej wykończonej szkłem, G.8.1/G.13.1 wg specyfikacji materiałowej, o gr. 10 mm. Szkło mocowane do podkonstrukcji stalowej poprzez wieszaki stalowe. Cokół zabudowy wykończony materiałem M.3.3 wg specyfikacji materiałowej. Zabudowa kotwiona do posadzki. |  |  |  |  | - | 1000 | 1000 | [11 empty] | FALSE
SYSTEMY OKUPACYJNE | [20 empty] | FALSE
| ZA.05.02.002 | Zabudowa przyścienna, TYP 1 z standardowych zabudów galerii 5, wg standardowego detalu DZA.06. Zabudowa na bazie modułu 50x50x70 cm, z podkonstrukcji stalowej wykończonej szkłem, G.8.1/G.13.1 wg specyfikacji materiałowej, o gr. 10 mm. Szkło mocowane do podkonstrukcji stalowej poprzez wieszaki stalowe. Cokół zabudowy wykończony materiałem M.3.3 wg specyfikacji materiałowej. W zabudowie, należy przewidzieć przestrzeń na generatory do oświetlenia wewnętrznego gabloty. Rewizja zabudowy i gablot zapewniona poprzez zdejmowane panele szklane z wieszaków. Doprowadzenie przewodów elektrycznych do zabudowy z posadzki. Zabudowa kotwiona do posadzki. | szuflada 3, szuflada 6 Wnętrze szuflad wykończone materiałem M.3.3 wg specyfikacji materiałowej. Uchwyt szuflad wykonany z materiału M.3.3 wg specyfikacji materiałowej. Front szuflad wykończony materiałem G.8.1 wg specyfikacji materiałowej. Front szuflady zlicowany z frontem zabudowy. Uchwyt szuflady wystaje o 30 mm poza lico zabudowy. Prowadnice niewidoczne po wysunięciu szuflady. |  |  | GA.05.02.001 | 350 | 500 | 500 | n/d | Tafla szklana ze szkła G.18 wg specyfikacji materiałowej, przykrywająca eksponat, montowana na kątownikach we wnęce pulpitu | [9 empty] | TRUE
[6 empty] | GA.05.02.002 |  |  |  | TYP 19 | Gablota wpuszczona w zabudowe. Maska pod szkłem malowana na kolor dopasowany do materiału wnętrza gabloty. Wnętrze gabloty wykończone materiałem M.3.3 wg specyfikacji materiałowej. Szkło górne gabloty zlicowane z blatem zabudowy. Dostęp do zamka, bez otwierania przestrzeni ekspozycyjnej, po zdjęciu panelu rewizyjnego. Dostęp do wnętrza gabloty po podniesieniu formatki szkła za pomocą ssawek. |  | brak silcażelu | [7 empty] | FALSE
[6 empty] | GA.05.02.003 | 350 | 500 | 500 | n/d | Tafla szklana ze szkła G.18 wg specyfikacji materiałowej, przykrywająca eksponat, montowana na kątownikach we wnęce pulpitu | [9 empty] | FALSE
[6 empty] | GA.05.02.004 | 500 | 1000 | 500 | TYP 13 | Gablota stolikowa montowana na zabudowie. Profile gabloty M.3.3 wg specyfikacji materiałowej. Wnętrze gabloty wykończone materiałem M.3.3 wg specyfikacji materiałowej. Gablota wyposażona w absorber, dostęp do absorbera i zamka po otwarciu panelu frontowego zabudowy. Dostęp do wnętrza gabloty po otworzeniu drzwi. |  | 50 Rh | [7 empty] | FALSE
[6 empty] | GA.05.02.005 | 175 | 1300 | 1000 | TYP 16 | Gablota na zabudowie, mocowana do podkonstrukcji zabudowy. Profile wykonane z materiału M.3.3 wg specyfikacji materiałowej. Wnętrze gabloty wykończone materiałem M.3.3 wg specyfikacji materiałowej. Dostęp do zamka. po zdjęciu dolnego panelu zabudowy. Dostęp do wnętrza gabloty po otwarciu drzwi bocznych i wysunięciu dekla dolnego na prowadnicach. |  | brak silcażelu | [7 empty] | FALSE
[6 empty] | szuflada 1 GA.05.02.006 |  | 500 | 300 | TYP 22 | Gablota w szufladzie. Maski na szkle malowane na kolor dopasowany do wnętrza szuflady. Uchwyt i wnętrze szuflady z materiału M.3.3 wg specyfikacji materiałowej. Dostęp do wnętrza szuflady możliwy poprzez podniesienie formatki szkła za pomocą ssawek. |  | brak silcażelu |  | x | [5 empty] | FALSE
[6 empty] | szuflada 2 GA.05.02.007 |  | 800 | 300 | TYP 22 | Gablota w szufladzie. Maski na szkle malowane na kolor dopasowany do wnętrza szuflady. Uchwyt i wnętrze szuflady z materiału M.3.3 wg specyfikacji materiałowej. Dostęp do wnętrza szuflady możliwy poprzez podniesienie formatki szkła za pomocą ssawek. |  | brak silcażelu |  | x | [5 empty] | FALSE
[6 empty] | szuflada 4 GA.05.02.008 |  | 400 | 700 | TYP 22 | Gablota w szufladzie. Maski na szkle malowane na kolor dopasowany do wnętrza szuflady. Uchwyt i wnętrze szuflady z materiału M.3.3 wg specyfikacji materiałowej. Dostęp do wnętrza szuflady możliwy poprzez podniesienie formatki szkła za pomocą ssawek. |  | brak silcażelu |  | x | [5 empty] | FALSE
[6 empty] | szuflada 5 GA.05.02.009 |  | 650 | 600 | TYP 22 | Gablota w szufladzie. Maski na szkle malowane na kolor dopasowany do wnętrza szuflady. Uchwyt i wnętrze szuflady z materiału M.3.3 wg specyfikacji materiałowej. Dostęp do wnętrza szuflady możliwy poprzez podniesienie formatki szkła za pomocą ssawek. |  | brak silcażelu |  | x | [5 empty] | FALSE
TERROR | [20 empty] | FALSE
| ZA.05.03.005 | Zabudowa wolnostojąca, TYP 1 z standardowych zabudów galerii 5, wg standardowego detalu DZA.06. Zabudowa na bazie modułu 50x50x70 cm, z podkonstrukcji stalowej wykończonej szkłem, G.8.1/G.13.1 wg specyfikacji materiałowej, o gr. 10 mm. Szkło mocowane do podkonstrukcji stalowej poprzez wieszaki stalowe. Cokół zabudowy wykończony materiałem M.3.3 wg specyfikacji materiałowej. W zabudowie, należy przewidzieć przestrzeń na generatory do oświetlenia wewnętrznego gabloty. Rewizja zabudowy i gablot zapewniona poprzez zdejmowane panele szklane z wieszaków. Doprowadzenie przewodów elektrycznych do zabudowy z posadzki. Zabudowa kotwiona do posadzki. |  |  |  | GA.05.03.012 |  |  |  | TYP 13 | Gablota stolikowa montowana na zabudowie. Profile gabloty M.3.3 wg specyfikacji materiałowej. Wnętrze gabloty wykończone materiałem M.3.3 wg specyfikacji materiałowej. Gablota wyposażona w absorber, dostęp do absorbera i zamka po otwarciu panelu frontowego zabudowy. Dostęp do wnętrza gabloty po otworzeniu drzwi. |  | 45% RH | x | [6 empty] | TRUE
[6 empty] | GA.05.03.013 |  |  |  | TYP 13 | Gablota wnękowa, kotwiona do podkonstrukcji ściany. Maski malowane na szkle na kolor dopasowany do materiału wnętrza gabloty. Wnętrze gabloty wykończone materiałem M.3.3 wg specyfikacji materiałowej. Szkło frontowe zlicowane z licem ściany. Dostęp do zamków (górny i dolny) poprzez otwory w szkle. Dostęp do wnętrza gabloty po otworzeniu drzwi. |  | brak silcażelu |  | x | [5 empty] | FALSE
[6 empty] | GA.05.03.014 |  |  |  | TYP 13 | Gablota stolikowa montowana na zabudowie. Profile gabloty M.3.3 wg specyfikacji materiałowej. Wnętrze gabloty wykończone materiałem M.3.3 wg specyfikacji materiałowej. Gablota wyposażona w absorber, dostęp do absorbera i zamka po otwarciu panelu frontowego zabudowy. Dostęp do wnętrza gabloty po otworzeniu drzwi. |  | 45 % RH | x | [6 empty] | FALSE
[6 empty] | GA.05.03.015 |  |  |  | TYP 13 | Gablota stolikowa montowana na zabudowie. Profile gabloty M.3.3 wg specyfikacji materiałowej. Wnętrze gabloty wykończone materiałem M.3.3 wg specyfikacji materiałowej. Gablota wyposażona w absorber, dostęp do absorbera i zamka po otwarciu panelu frontowego zabudowy. Dostęp do wnętrza gabloty po otworzeniu drzwi. |  | 45 % RH | x | [6 empty] | FALSE
| ZA.05.03.002 | Zabudowa wolnostojąca. Zabudowa na podkonstrukcji stalowej wykończonej szkłem, G.8.1/G.13.1 wg specyfikacji materiałowej, o gr. 10 mm. Szkło mocowane do podkonstrukcji stalowej poprzez wieszaki stalowe. Cokół zabudowy wykończony materiałem M.3.3 wg specyfikacji materiałowej. Część zabudowy jest podstawą pod gablotę GA.05.03.004. Cześć zabudowy jest podstawą pod przestrzeń ekspozycyjną na makiety. Przestrzeń zamknięta w obudowie z lustra weneckiego GL.4 wg specyfikacji materiałowej, na profilach stalowych M.3.3 wg psecyfikacji materiałowej. W zabudowie, należy przewidzieć przestrzeń na generatory do oświetlenia wewnętrznego gabloty. Rewizja zabudowy i gablot zapewniona poprzez zdejmowane panele szklane z wieszaków. Doprowadzenie przewodów elektrycznych do zabudowy z posadzki. Zabudowa kotwiona do posadzki. | szuflada 1, szuflada 2 Wnętrze szuflad wykończone materiałem M.3.3 wg specyfikacji materiałowej. Uchwyt szuflad wykonany z materiału M.3.3 wg specyfikacji materiałowej. Front szuflad wykończony materiałem G.8.1 wg specyfikacji materiałowej. Front szuflady zlicowany z frontem zabudowy. Uchwyt szuflady wystaje o 30 mm poza lico zabudowy. Prowadnice niewidoczne po wysunięciu szuflady. |  |  | GA.05.03.004 |  |  |  | TYP 13 | Gablota stolikowa montowana na zabudowie. Profile gabloty M.3.3 wg specyfikacji materiałowej. Wnętrze gabloty wykończone materiałem M.3.3 wg specyfikacji materiałowej. Gablota wyposażona w absorber, dostęp do absorbera i zamka po otwarciu panelu frontowego zabudowy. Dostęp do wnętrza gabloty po otworzeniu drzwi. |  | 45 % RH |  | x | [5 empty] | TRUE
| ZA.05.03.001 | Zabudowa wolnostojąca, TYP 1 z standardowych zabudów galerii 5, wg standardowego detalu DZA.06. Zabudowa na bazie modułu 50x50x70 cm, z podkonstrukcji stalowej wykończonej szkłem, G.8.1/G.13.1 wg specyfikacji materiałowej, o gr. 10 mm. Szkło mocowane do podkonstrukcji stalowej poprzez wieszaki stalowe. Cokół zabudowy wykończony materiałem M.3.3 wg specyfikacji materiałowej. W zabudowie, należy przewidzieć przestrzeń na generatory do oświetlenia wewnętrznego gabloty. Rewizja zabudowy i gablot zapewniona poprzez zdejmowane panele szklane z wieszaków. Doprowadzenie przewodów elektrycznych do zabudowy z posadzki. Zabudowa kotwiona do posadzki. | szuflada 1, szuflada 2, szuflada 3 Wnętrze szuflad wykończone materiałem M.3.3 wg specyfikacji materiałowej. Uchwyt szuflad wykonany z materiału M.3.3 wg specyfikacji materiałowej. Front szuflad wykończony materiałem G.8.1 wg specyfikacji materiałowej. Front szuflady zlicowany z frontem zabudowy. Uchwyt szuflady wystaje o 30 mm poza lico zabudowy. Prowadnice niewidoczne po wysunięciu szuflady. |  |  | GA.05.03.001 |  |  |  | TYP 13 | Gablota stolikowa montowana na zabudowie. Profile gabloty M.3.3 wg specyfikacji materiałowej. Wnętrze gabloty wykończone materiałem M.3.3 wg specyfikacji materiałowej. Gablota wyposażona w absorber, dostęp do absorbera i zamka po otwarciu panelu frontowego zabudowy. Dostęp do wnętrza gabloty po otworzeniu drzwi. |  | 50% RH | x | x | [5 empty] | TRUE
[6 empty] | GA.05.03.002 |  |  |  | TYP 08 | Gablota wnękowa, kotwiona do podkonstrukcji ściany. Maski malowane na szkle na kolor dopasowany do materiału wnętrza gabloty. Wnętrze gabloty wykończone materiałem M.3.3 wg specyfikacji materiałowej. Szkło frontowe zlicowane z licem ściany. Gablota wyposażona w absorber, dostęp do absorbera bez otwierania przestrzeni ekspozycyjnej, po zdjęciu panelu rewizyjnego. Dostęp do zamków (górny i dolny) poprzez otwory w szkle. Dostęp do wnętrza gabloty po otworzeniu drzwi. |  | 45 % RH |  | x | [5 empty] | FALSE
[6 empty] | GA.05.03.003 |  |  |  | TYP 13 | Gablota stolikowa montowana na zabudowie. Profile gabloty M.3.3 wg specyfikacji materiałowej. Wnętrze gabloty wykończone materiałem M.3.3 wg specyfikacji materiałowej. Dostęp do zamka po otwarciu panelu frontowego zabudowy. Dostęp do wnętrza gabloty po otworzeniu drzwi. |  | brak silcażelu | x | x | [5 empty] | FALSE
| ZA.05.03.003 | Zabudowa wolnostojąca, złożona z dwóch typów zabudów standardowych galerii 5, wg standardowego detalu DZA.06. TYP 1 Zabudowa na bazie modułu 50x50x70 cm, z podkonstrukcji stalowej wykończonej szkłem, G.8.1/G.13.1 wg specyfikacji materiałowej, o gr. 10 mm. Szkło mocowane do podkonstrukcji stalowej poprzez wieszaki stalowe. Cokół zabudowy wykończony materiałem M.3.3 wg specyfikacji materiałowej. W zabudowie, należy przewidzieć przestrzeń na generatory do oświetlenia wewnętrznego gabloty. Rewizja zabudowy, multimediów i gablot zapewniona poprzez zdejmowane panele szklane z wieszaków. Doprowadzenie przewodów elektrycznych do zabudowy z posadzki. Zabudowa kotwiona do posadzki. TYP 2 Dwie zabudowy na podkonstrukcji stalowej wykończone blachą stalową M.3.3 wg specyfikacji materiałowej. Trzy boki pełne, front otwarty umożliwiający podjazd wózkiem do blatu zabudowy. Pod blatem, w miejscu niewidocznym dla zwiedzającego, należy przewidzieć perforacje umożliwiającą wentylacje. Rewizja stołu zapewniona poprzez uchylany spód blatu. Doprowadzenie przewodów elektrycznych do zabudowy z posadzki. | szuflada 1, szuflada 2 Wnętrze szuflad wykończone materiałem M.3.3 wg specyfikacji materiałowej. Uchwyt szuflad wykonany z materiału M.3.3 wg specyfikacji materiałowej. Front szuflad wykończony materiałem G.8.1 wg specyfikacji materiałowej. Front szuflady zlicowany z frontem zabudowy. Uchwyt szuflady wystaje o 30 mm poza lico zabudowy. Prowadnice niewidoczne po wysunięciu szuflady. szuflada 4, szuflada 5 Wnętrze szuflad wykończone materiałem M.3.3 wg specyfikacji materiałowej. Uchwyt szuflad wykonany z materiału M.3.3 wg specyfikacji materiałowej. Front szuflad wykończony materiałem M.3.3 wg specyfikacji materiałowej. Front szuflady zlicowany z frontem zabudowy. Uchwyt szuflady wystaje o 30 mm poza lico zabudowy. Prowadnice niewidoczne po wysunięciu szuflady. | MM.05.03.m197 Monitor montowany nablatowo na zabudowie TYP 2, obudowany blachą stalową malowaną proszkowo M.3.3 wg specyfikacji materiałowej. Szkło hartowane z powłoką antyrefleksyjną nanoszoną chemicznie o gr. 3 mm przed matrycą monitora. Pomiędzy matrycą monitora a szkłem konieczna jest niewielka szczelina powietrzna w celu odpowiedzniego odprowadzania ciepła. Perforacja w obudowie umożliwiająca wentylacje. Rewizja ekranu możliwa po zdjęciu obudowy monitora. MM.05.03.m201 Monitor montowany nablatowo na zabudowie TYP 2, obudowany blachą stalową malowaną proszkowo M.3.3 wg specyfikacji materiałowej. Szkło hartowane z powłoką antyrefleksyjną nanoszoną chemicznie o gr. 3 mm przed matrycą monitora. Pomiędzy matrycą monitora a szkłem konieczna jest niewielka szczelina powietrzna w celu odpowiedzniego odprowadzania ciepła. Perforacja w obudowie umożliwiająca wentylacje. Rewizja ekranu możliwa po zdjęciu obudowy monitora. W zabudowie znajdują się komputery. |  | GA.05.03.005 |  |  |  | TYP 13 | Gablota stolikowa montowana na zabudowie. Profile gabloty M.3.3 wg specyfikacji materiałowej. Wnętrze gabloty wykończone materiałem M.3.3 wg specyfikacji materiałowej. Dostęp do zamka po otwarciu panelu frontowego zabudowy. Dostęp do wnętrza gabloty po otworzeniu drzwi. |  | brak silcażelu | x | [6 empty] | TRUE
[6 empty] | GA.05.03.006 |  |  |  | TYP 13 | Gablota stolikowa montowana na zabudowie. Profile gabloty M.3.3 wg specyfikacji materiałowej. Wnętrze gabloty wykończone materiałem M.3.3 wg specyfikacji materiałowej. Gablota wyposażona w absorber, dostęp do absorbera i zamka po otwarciu panelu frontowego zabudowy. Dostęp do wnętrza gabloty po otworzeniu drzwi. |  | 45% RH | x | [6 empty] | FALSE
[6 empty] | GA.05.03.007 |  |  |  | TYP 08 | Gablota wnękowa, kotwiona do podkonstrukcji ściany. Maski malowane na szkle na kolor dopasowany do materiału wnętrza gabloty. Wnętrze gabloty wykończone materiałem M.3.3 wg specyfikacji materiałowej. Szkło frontowe zlicowane z licem ściany. Dostęp do zamków (górny i dolny) poprzez otwory w szkle. Dostęp do wnętrza gabloty po otworzeniu drzwi. |  | brak silcażelu |  | x | [5 empty] | FALSE
[6 empty] | GA.05.03.008 |  |  |  | TYP 13 | Gablota stolikowa montowana na zabudowie. Profile gabloty M.3.3 wg specyfikacji materiałowej. Wnętrze gabloty wykończone materiałem M.3.3 wg specyfikacji materiałowej. Gablota wyposażona w absorber, dostęp do absorbera i zamka po otwarciu panelu frontowego zabudowy. Dostęp do wnętrza gabloty po otworzeniu drzwi. |  | 50 RH | x | [6 empty] | FALSE
[6 empty] | szuflada 3 GA.05.03.009 |  |  |  | TYP 22 | Gablota w szufladzie. Maski na szkle malowane na kolor dopasowany do wnętrza szuflady. Uchwyt i wnętrze szuflady z materiału M.3.3 wg specyfikacji materiałowej. Dostęp do wnętrza szuflady możliwy poprzez podniesienie formatki szkła za pomocą ssawek. |  | 45 - 50 % RH |  | x | [5 empty] | FALSE
[6 empty] | GA.05.03.010 |  |  |  | TYP 13 | Gablota stolikowa montowana na zabudowie. Profile gabloty M.3.3 wg specyfikacji materiałowej. Wnętrze gabloty wykończone materiałem M.3.3 wg specyfikacji materiałowej. Gablota wyposażona w absorber, dostęp do absorbera i zamka po otwarciu panelu frontowego zabudowy. Dostęp do wnętrza gabloty po otworzeniu drzwi. |  | 50 RH | x | [6 empty] | FALSE
[6 empty] | GA.05.03.011 |  |  |  | TYP 08 | Gablota wnękowa, kotwiona do podkonstrukcji ściany. Maski malowane na szkle na kolor dopasowany do materiału wnętrza gabloty. Wnętrze gabloty wykończone materiałem M.3.3 wg specyfikacji materiałowej. Szkło frontowe zlicowane z licem ściany. Gablota wyposażona w absorber, dostęp do absorbera bez otwierania przestrzeni ekspozycyjnej, po zdjęciu panelu rewizyjnego. Dostęp do zamków (górny i dolny) poprzez otwory w szkle. Dostęp do wnętrza gabloty po otworzeniu drzwi. |  | 45 Rh |  | x | [5 empty] | FALSE
| ZA.05.03.004 | Zabudowa na podkonstrukcji stalowej, obudowana płytami meblarskimi wykończonymi materiałem T.1.1 wg specyfikacji. Cokół wykończony materiałem M.3.3 wg specyfikacji materiałowej. | szuflada 1 Wnętrze szuflad wykończone materiałem M.3.3 wg specyfikacji materiałowej. Uchwyt szuflad wykonany z materiału M.3.3 wg specyfikacji materiałowej. Front szuflad wykończony materiałem T.1.1 wg specyfikacji materiałowej. Front szuflady zlicowany z frontem ściany. Uchwyt szuflady wystaje o 30 mm poza lico ściany. Prowadnice niewidoczne po wysunięciu szuflady. |  |  | GA.05.03.019 |  |  |  | n/d | tafla szklana ze szkła G.18 wg specyfikacji materiałowej, przykrywająca eksponat, montowana na dystansie apomocą profili stalowych we wnęce przygotowanej pod kształt eksponatu |  | brak silcażelu | x | [6 empty] | TRUE
| ZA.05.03.006 | Zabudowa wolnostojąca, złożona z dwóch typów zabudów standardowych galerii 5, wg standardowego detalu DZA.06. TYP 1 Zabudowa na bazie modułu 50x50x70 cm, z podkonstrukcji stalowej wykończonej szkłem, G.8.1/G.13.1 wg specyfikacji materiałowej, o gr. 10 mm. Szkło mocowane do podkonstrukcji stalowej poprzez wieszaki stalowe. Cokół zabudowy wykończony materiałem M.3.3 wg specyfikacji materiałowej. Rewizja zabudowy, multimediów i gablot zapewniona poprzez zdejmowane panele szklane z wieszaków. Doprowadzenie przewodów elektrycznych do zabudowy z posadzki. Zabudowa kotwiona do posadzki. TYP 2 Zabudowa na podkonstrukcji stalowej wykończona blachą stalową M.3.3 wg specyfikacji materiałowej. Trzy boki pełne, front otwarty umożliwiający podjazd wózkiem do blatu zabudowy. Pod blatem, w miejscu niewidocznym dla zwiedzającego, należy przewidzieć perforacje umożliwiającą wentylacje. Rewizja stołu zapewniona poprzez uchylany spód blatu. Doprowadzenie przewodów elektrycznych do zabudowy z posadzki. |  | MM.05.03.m209 Monitor montowany nablatowo na zabudowie TYP 2, obudowany blachą stalową malowaną proszkowo M.3.3 wg specyfikacji materiałowej. Szkło hartowane z powłoką antyrefleksyjną nanoszoną chemicznie o gr. 3 mm przed matrycą monitora. Pomiędzy matrycą monitora a szkłem konieczna jest niewielka szczelina powietrzna w celu odpowiedzniego odprowadzania ciepła. Perforacja w obudowie umożliwiająca wentylacje. W zabudowie znajduje się komputery. Rewizja ekranu możliwa po zdjęciu obudowy monitora. | [16 empty] | FALSE
| ZA.05.03.007 | Zabudowa wolnostojąca, złożona z dwóch typów zabudów standardowych galerii 5, wg standardowego detalu DZA.06. TYP 1 Zabudowa na bazie modułu 50x50x70 cm, z podkonstrukcji stalowej wykończonej szkłem, G.8.1/G.13.1 wg specyfikacji materiałowej, o gr. 10 mm. Szkło mocowane do podkonstrukcji stalowej poprzez wieszaki stalowe. Cokół zabudowy wykończony materiałem M.3.3 wg specyfikacji materiałowej. Rewizja zabudowy, multimediów i gablot zapewniona poprzez zdejmowane panele szklane z wieszaków. Doprowadzenie przewodów elektrycznych do zabudowy z posadzki. Zabudowa kotwiona do posadzki. TYP 2 Zabudowy na podkonstrukcji stalowej wykończona blachą stalową M.3.3 wg specyfikacji materiałowej. Trzy boki pełne, front otwarty umożliwiający podjazd wózkiem do blatu zabudowy. Pod blatem, w miejscu niewidocznym dla zwiedzającego, należy przewidzieć perforacje umożliwiającą wentylacje. Rewizja stołu zapewniona poprzez uchylany spód blatu. Doprowadzenie przewodów elektrycznych do zabudowy z posadzki. |  | MM.05.03.m202 Monitor montowany nablatowo na zabudowie TYP 2, obudowany blachą stalową malowaną proszkowo M.3.3 wg specyfikacji materiałowej. Szkło hartowane z powłoką antyrefleksyjną nanoszoną chemicznie o gr. 3 mm przed matrycą monitora. Pomiędzy matrycą monitora a szkłem konieczna jest niewielka szczelina powietrzna w celu odpowiedzniego odprowadzania ciepła. Perforacja w obudowie umożliwiająca wentylacje. W zabudowie znajduje się komputery. Rewizja ekranu możliwa po zdjęciu obudowy monitora. |  | GA.05.03.016 |  |  |  | TYP 13 | Gablota stolikowa montowana na zabudowie. Profile gabloty M.3.3 wg specyfikacji materiałowej. Wnętrze gabloty wykończone materiałem M.3.3 wg specyfikacji materiałowej. Dostęp do zamka po otwarciu panelu frontowego zabudowy. Dostęp do wnętrza gabloty po otworzeniu drzwi. |  | brak silcażelu | x | [6 empty] | TRUE
[6 empty] | GA.05.03.017 |  |  |  | TYP 13 | Gablota stolikowa montowana na zabudowie. Profile gabloty M.3.3 wg specyfikacji materiałowej. Wnętrze gabloty wykończone materiałem M.3.3 wg specyfikacji materiałowej. Gablota wyposażona w absorber, dostęp do absorbera i zamka po otwarciu panelu frontowego zabudowy. Dostęp do wnętrza gabloty po otworzeniu drzwi. |  | 45 % RH | x | [6 empty] | FALSE
| ZA.05.03.008 | Zabudowa wolnostojąca. Zabudowa na podkonstrukcji stalowej wykończonej szkłem, G.8.1 wg specyfikacji materiałowej, o gr. 10 mm. Szkło mocowane do podkonstrukcji stalowej poprzez wieszaki stalowe. Cokół zabudowy wykończony materiałem M.3.3 wg specyfikacji materiałowej. W zabudowie, należy przewidzieć przestrzeń na generatory do oświetlenia wewnętrznego gabloty. Rewizja zabudowy i gablot zapewniona poprzez zdejmowane panele szklane z wieszaków. Doprowadzenie przewodów elektrycznych do zabudowy z posadzki. Zabudowa kotwiona do posadzki. | szuflada 1 Wnętrze szuflad wykończone materiałem M.3.3 wg specyfikacji materiałowej. Uchwyt szuflad wykonany z materiału M.3.3 wg specyfikacji materiałowej. Front szuflad wykończony materiałem G.8.1 wg specyfikacji materiałowej. Front szuflady zlicowany z frontem ściany. Uchwyt szuflady wystaje o 30 mm poza lico ściany. Prowadnice niewidoczne po wysunięciu szuflady. |  |  | GA.05.03.018 |  |  |  | TYP 15 | Gablota stolikowa, montowana na podkonstrukcji zabudowy. Profile gabloty M.3.3 wg specyfikacji materiałowej. Rama nośna gabloty M.3.3 wg specyfikacji materiałowej. Wnętrze gabloty wykończone materiałem M.3.3 wg specyfikacji materiałowej. Dostęp do zamka od spodu gabloty, po zdjęciu panelu rewizyjnego i wysunięciu szuflady. Dostęp do wnętrza gabloty po uchyleniu klosza za pomocą sprężyn gazowych. |  | brak silcażelu | x | x | [5 empty] | TRUE
ŚLADY PAMIĘCI | [20 empty] | FALSE
| ZA.05.04.001 | według opisu technicznego w tomie 2.3 | według opisu technicznego w tomie 2.3 | według opisu technicznego w tomie 2.3 |  | GA.05.04.005 | 800 | 150 | 520 | TYP 08 | według opisu technicznego w tomie 2.3 |  | brak silcażelu |  | x | [5 empty] | TRUE
[6 empty] | GA.05.04.007 | 600 | 465 | 400 | TYP 08 | według opisu technicznego w tomie 2.3 |  | 45-50% RH |  | x | [5 empty] | FALSE
[6 empty] | GA.05.04.006 | 600 | 700 | 400 | TYP 08 | według opisu technicznego w tomie 2.3 |  | brak silcażelu |  | x | [5 empty] | FALSE
DZIEDZICTWO UTRACONE | [20 empty] | FALSE
| ZA.05.05.001 | Zabudowa wolnostojąca, złożona z dwóch typów zabudów standardowych galerii 5, wg standardowego detalu DZA.06. TYP 1 Zabudowa na bazie modułu 50x50x70 cm, z podkonstrukcji stalowej wykończonej szkłem, G.8.1/G.13.1 wg specyfikacji materiałowej, o gr. 10 mm. Szkło mocowane do podkonstrukcji stalowej poprzez wieszaki stalowe. Cokół zabudowy wykończony materiałem M.3.3 wg specyfikacji materiałowej. Rewizja zabudowy, multimediów i gablot zapewniona poprzez zdejmowane panele szklane z wieszaków. Doprowadzenie przewodów elektrycznych do zabudowy z posadzki. Zabudowa kotwiona do posadzki. TYP 2 Zabudowa na podkonstrukcji stalowej wykończona blachą stalową M.3.3 wg specyfikacji materiałowej. Trzy boki pełne, front otwarty umożliwiający podjazd wózkiem do blatu zabudowy. Pod blatem, w miejscu niewidocznym dla zwiedzającego, należy przewidzieć perforacje umożliwiającą wentylacje. Rewizja stołu zapewniona poprzez uchylany spód blatu. Doprowadzenie przewodów elektrycznych do zabudowy z posadzki. |  | MM.05.05.m216 Monitor montowany nablatowo na zabudowie TYP 2, obudowany blachą stalową malowaną proszkowo M.3.3 wg specyfikacji materiałowej. Szkło hartowane z powłoką antyrefleksyjną nanoszoną chemicznie o gr. 3 mm przed matrycą monitora. Pomiędzy matrycą monitora a szkłem konieczna jest niewielka szczelina powietrzna w celu odpowiedzniego odprowadzania ciepła. Perforacja w obudowie umożliwiająca wentylacje. Rewizja ekranu możliwa po zdjęciu obudowy monitora. W zabudowie znajduje się komputer. |  | GA.05.05.001 | 350 | 500 | 800 | TYP 13 | Gablota stolikowa montowana na zabudowie. Profile gabloty M.3.3 wg specyfikacji materiałowej. Wnętrze gabloty wykończone materiałem M.3.3 wg specyfikacji materiałowej. Gablota wyposażona w absorber, dostęp do absorbera i zamka po otwarciu panelu frontowego zabudowy. Dostęp do wnętrza gabloty po otworzeniu drzwi. |  | 50-55% RH | x | [6 empty] | TRUE
[6 empty] | GA.05.05.002 | 350 | 500 | 800 | TYP 13 | Gablota stolikowa montowana na zabudowie. Profile gabloty M.3.3 wg specyfikacji materiałowej. Wnętrze gabloty wykończone materiałem M.3.3 wg specyfikacji materiałowej. Gablota wyposażona w absorber, dostęp do absorbera i zamka po otwarciu panelu frontowego zabudowy. Dostęp do wnętrza gabloty po otworzeniu drzwi. |  | 45% RH | x | [6 empty] | FALSE
PRZESIEDLENIA WOJENNE | [20 empty] | FALSE
| ZA.05.06.001 | Zabudowa przyścienna, TYP 1 z standardowych zabudów galerii 5, wg standardowego detalu DZA.06. Zabudowa na bazie modułu 50x50x70 cm, z podkonstrukcji stalowej wykończonej szkłem, G.8.1/G.13.1 wg specyfikacji materiałowej, o gr. 10 mm. Szkło mocowane do podkonstrukcji stalowej poprzez wieszaki stalowe. Cokół zabudowy wykończony materiałem M.3.3 wg specyfikacji materiałowej. Rewizja zabudowy i gablot zapewniona poprzez zdejmowane panele szklane z wieszaków. Doprowadzenie przewodów elektrycznych do zabudowy z posadzki. Zabudowa kotwiona do posadzki. | szuflada I, szuflada II Wnętrze szuflad wykończone materiałem M.3.3 wg specyfikacji materiałowej. Uchwyt szuflad wykonany z materiału M.3.3 wg specyfikacji materiałowej. Front szuflad wykończony materiałem G.8.1 wg specyfikacji materiałowej. Front szuflady zlicowany z frontem zabudowy. Uchwyt szuflady wystaje o 30 mm poza lico zabudowy. Prowadnice niewidoczne po wysunięciu szuflady. | MM.05.06.m218 Monitor montowany podblatowo w zabudowie TYP 1. Szkło hartowane z powłoką antyrefleksyjną nanoszoną chemicznie o gr. 3 mm przed matrycą monitora. Pomiędzy matrycą monitora a szkłem konieczna jest niewielka szczelina powietrzna w celu odpowiedzniego odprowadzania ciepła. Wycięcie w blacie w obrębie powierzchni aktywnej ekranu. W zabudowie znajduje się komputer. |  | GA.05.06.001 | 700 | 1000 | 1250 | TYP 13 | Gablota stolikowa montowana na zabudowie. Profile gabloty M.3.3 wg specyfikacji materiałowej. Wnętrze gabloty wykończone materiałem M.3.3 wg specyfikacji materiałowej. Dostęp do zamka po otwarciu panelu frontowego zabudowy. Dostęp do wnętrza gabloty po otworzeniu drzwi. |  | brak silcażelu | x | [6 empty] | TRUE
[6 empty] | GA.05.06.002 | 350 | 1000 | 500 | TYP 13 | Gablota stolikowa montowana na zabudowie. Profile gabloty M.3.3 wg specyfikacji materiałowej. Wnętrze gabloty wykończone materiałem M.3.3 wg specyfikacji materiałowej. Dostęp do zamka po otwarciu panelu frontowego zabudowy. Dostęp do wnętrza gabloty po otworzeniu drzwi. |  | brak silcażelu | x | [6 empty] | FALSE
[6 empty] | GA.05.06.003 | 350 | 1000 | 500 | TYP 13 | Gablota stolikowa montowana na zabudowie. Profile gabloty M.3.3 wg specyfikacji materiałowej. Wnętrze gabloty wykończone materiałem M.3.3 wg specyfikacji materiałowej. Gablota wyposażona w absorber, dostęp do absorbera i zamka po otwarciu panelu frontowego zabudowy. Dostęp do wnętrza gabloty po otworzeniu drzwi. |  | 50 % RH | x | [6 empty] | FALSE
OKUPACJA NA CO DZIEŃ | [20 empty] | FALSE
| ZA.05.07.001 | Zabudowa wolnostojąca, złożona z dwóch typów zabudów standardowych galerii 5, wg standardowego detalu DZA.06. TYP 1 Zabudowa na bazie modułu 50x50x70 cm, z podkonstrukcji stalowej wykończonej szkłem, G.9.1 wg specyfikacji materiałowej, o gr. 10 mm. Szkło mocowane do podkonstrukcji stalowej poprzez wieszaki stalowe. Cokół zabudowy wykończony materiałem M.3.3 wg specyfikacji materiałowej. W zabudowie, należy przewidzieć przestrzeń na generatory do oświetlenia wewnętrznego gabloty. Rewizja zabudowy, multimediów i gablot zapewniona poprzez zdejmowane panele szklane z wieszaków. Doprowadzenie przewodów elektrycznych do zabudowy z posadzki. Zabudowa kotwiona do posadzki. TYP 2 Zabudowa na podkonstrukcji stalowej wykończona blachą stalową M.3.3 wg specyfikacji materiałowej. Trzy boki pełne, front otwarty umożliwiający podjazd wózkiem do blatu zabudowy. Pod blatem, w miejscu niewidocznym dla zwiedzającego, należy przewidzieć perforacje umożliwiającą wentylacje. Rewizja stołu zapewniona poprzez uchylany spód blatu. Doprowadzenie przewodów elektrycznych do zabudowy z posadzki. | szuflady I-VI Wnętrze szuflad wykończone materiałem M.3.3 wg specyfikacji materiałowej. Uchwyt szuflad wykonany z materiału M.3.3 wg specyfikacji materiałowej. Front szuflad wykończony materiałem G.9.1 wg specyfikacji materiałowej. Front szuflady zlicowany z frontem zabudowy. Uchwyt szuflady wystaje o 30 mm poza lico zabudowy. Prowadnice niewidoczne po wysunięciu szuflady. | MM.05.07.m213 Monitor montowany nablatowo na zabudowie TYP 2, obudowany blachą stalową malowaną proszkowo M.3.3 wg specyfikacji materiałowej. Szkło hartowane z powłoką antyrefleksyjną nanoszoną chemicznie o gr. 3 mm przed matrycą monitora. Pomiędzy matrycą monitora a szkłem konieczna jest niewielka szczelina powietrzna w celu odpowiedzniego odprowadzania ciepła. Perforacja w obudowie umożliwiająca wentylacje. Rewizja ekranu możliwa po zdjęciu obudowy monitora. Na blacie, słuchawka monofoniczna. MM.05.07.m215 Monitor montowany nablatowo na zabudowie TYP 2, obudowany blachą stalową malowaną proszkowo M.3.3 wg specyfikacji materiałowej. Szkło hartowane z powłoką antyrefleksyjną nanoszoną chemicznie o gr. 3 mm przed matrycą monitora. Pomiędzy matrycą monitora a szkłem konieczna jest niewielka szczelina powietrzna w celu odpowiedzniego odprowadzania ciepła. Perforacja w obudowie umożliwiająca wentylacje. Rewizja ekranu możliwa po zdjęciu obudowy monitora. W zabudowie znajdują się komputery. |  | GA.05.07.002 | 1400 | 500 | 1000 | TYP 13 | Gablota stolikowa montowana na zabudowie. Profile gabloty M.3.3 wg specyfikacji materiałowej. Wnętrze gabloty wykończone materiałem M.3.3 wg specyfikacji materiałowej. Dostęp do zamka po otwarciu panelu frontowego zabudowy. Dostęp do wnętrza gabloty po otworzeniu drzwi. |  | brak silcażelu | x | x | [5 empty] | TRUE
[6 empty] | GA.05.07.003 | 350 | 1000 | 200 | TYP 08 | Gablota wnękowa, kotwiona do podkonstrukcji ściany. Maski malowane na szkle na kolor dopasowany do materiału wnętrza gabloty. Wnętrze gabloty wykończone materiałem M.3.3 wg specyfikacji materiałowej. Szkło frontowe zlicowane z licem ściany. Gablota wyposażona w absorber, dostęp do absorbera bez otwierania przestrzeni ekspozycyjnej, po zdjęciu panelu rewizyjnego. Dostęp do zamków (górny i dolny) poprzez otwory w szkle. Dostęp do wnętrza gabloty po otworzeniu drzwi. |  | brak silcażelu | x | [6 empty] | FALSE
[6 empty] | GA.05.07.005 | 700 | 500 | 500 | TYP 13 | Gablota stolikowa montowana na zabudowie. Profile gabloty M.3.3 wg specyfikacji materiałowej. Wnętrze gabloty wykończone materiałem M.3.3 wg specyfikacji materiałowej. Dostęp do zamka po otwarciu panelu frontowego zabudowy. Dostęp do wnętrza gabloty po otworzeniu drzwi. |  | brak silcażelu | x | [6 empty] | FALSE
[6 empty] | GA.05.07.006 | 350 | 500 | 500 | TYP 13 | Gablota stolikowa montowana na zabudowie. Profile gabloty M.3.3 wg specyfikacji materiałowej. Wnętrze gabloty wykończone materiałem M.3.3 wg specyfikacji materiałowej. Dostęp do zamka po otwarciu panelu frontowego zabudowy. Dostęp do wnętrza gabloty po otworzeniu drzwi. |  | brak silcażelu | x | [6 empty] | FALSE
| ZA.05.07.002 | według opisu technicznego w tomie 2.3 | według opisu technicznego w tomie 2.3 |  |  | GA.05.07.008 | 50 | 750 | 350 | TYP 17 | według opisu technicznego w tomie 2.3 |  | brak silcażelu | x | [6 empty] | TRUE
[6 empty] | GA.05.07.009 | 300 | 300 | 500 | TYP 17 | według opisu technicznego w tomie 2.3 |  | 45% RH | x | [6 empty] | FALSE
[6 empty] | GA.05.07.010 | 200 | 500 | 300 | TYP 17 | według opisu technicznego w tomie 2.3 |  | 45% RH | x | [6 empty] | FALSE
[6 empty] | szuflada 4 GA.05.07.011 | 50 | 350 | 350 | TYP 22 | według opisu technicznego w tomie 2.3 |  | brak silcażelu |  | x | [5 empty] | FALSE
[6 empty] | szuflada 5 GA.05.07.012 | 50 | 350 | 350 | TYP 22 | według opisu technicznego w tomie 2.3 |  | brak silcażelu |  | x | [5 empty] | FALSE
| ZA.05.07.003 | według opisu technicznego w tomie 2_opis EKSP |  |  |  | GA.05.07.007 | 190 | 50 | 460 | TYP 08 | według opisu technicznego w tomie 2.3 |  | 35-40% RH | x | [6 empty] | TRUE
BITWY O POLSKĘ | [20 empty] | FALSE
| ZA.05.08.002 | Zabudowa przyścienna, TYP 1 z standardowych zabudów galerii 5, wg standardowego detalu DZA.06. Zabudowa na bazie modułu 50x50x70 cm, z podkonstrukcji stalowej wykończonej szkłem, G.9.1 wg specyfikacji materiałowej, o gr. 10 mm. Szkło mocowane do podkonstrukcji stalowej poprzez wieszaki stalowe. Wnęki wykończone materiałem M.3.3 wg specyfikacji materiałowej. Cokół zabudowy wykończony materiałem M.3.3 wg specyfikacji materiałowej. Rewizja zabudowy i gablot zapewniona poprzez zdejmowane panele szklane z wieszaków. Doprowadzenie przewodów elektrycznych do zabudowy z posadzki. Zabudowa kotwiona do posadzki. | szuflady I-III Wnętrze szuflad wykończone materiałem M.3.3 wg specyfikacji materiałowej. Uchwyt szuflad wykonany z materiału M.3.3 wg specyfikacji materiałowej. Front szuflad wykończony materiałem G.9.1 wg specyfikacji materiałowej. Front szuflady zlicowany z frontem zabudowy. Uchwyt szuflady wystaje o 30 mm poza lico zabudowy. Prowadnice niewidoczne po wysunięciu szuflady. |  |  | GA.05.08.002 | 350 | 1000 | 500 | TYP 13 | Gablota stolikowa montowana na zabudowie. Profile gabloty M.3.3 wg specyfikacji materiałowej. Wnętrze gabloty wykończone materiałem M.3.3 wg specyfikacji materiałowej. Gablota wyposażona w absorber, dostęp do absorbera i zamka po otwarciu panelu frontowego zabudowy. Dostęp do wnętrza gabloty po otworzeniu drzwi. |  | 45 % RH | x | [6 empty] | TRUE
[6 empty] | GA.05.08.001 | 2100 | 2450 | 800 | TYP 04 | Gablota wolnostojąca. Profile gabloty M.3.3 wg specyfikacji materiałowej. Wnętrze gabloty wykończone materiałem M.3.3 wg specyfikacji materiałowej. Cokół wykończony materiałem M.3.3 wg specyfikacji materiałowej. Gablota wyposażona w absorber, dostęp do absorbera i zamka, bez otwierania przestrzeni ekspozycyjnej, po zdjęciu panelu cokołu. Dostęp do wnętrza gabloty po otworzeniu drzwi. |  | 45-50% RH | x | [6 empty] | FALSE
| ZA.05.08.003 | Zabudowa przyścienna, wg rysunku detalu zabudowy oraz detalu standardowego DZA.06. Zabudowa na bazie modułu 50x50x70 cm, z podkonstrukcji stalowej wykończonej szkłem, G.9.1 wg specyfikacji materiałowej, o gr. 10 mm. Szkło mocowane do podkonstrukcji stalowej poprzez wieszaki stalowe. Cokół zabudowy wykończony materiałem M.3.3 wg specyfikacji materiałowej. W zabudowie, należy przewidzieć przestrzeń na generatory do oświetlenia wewnętrznego gabloty. W miejscu niewidocznym dla zwiedzającego, należy przewidzieć perforacje umożliwiającą wentylacje. Rewizja zabudowy i gablot zapewniona poprzez zdejmowane panele szklane z wieszaków. Doprowadzenie przewodów elektrycznych do zabudowy z posadzki. Zabudowa kotwiona do posadzki oraz w górnej jej częsci do profili stalowych sciany G-K. Na zabudowie znajduje się obiekt specjany OB.05.08.001. |  | MM.05.08.m228 Monitory LED mocowane pionowo do podkonstrukcji zabudowy Zastosowanie szyby od frontu ekranu. Odległość pomiędzy matrycą ekranu, a szybą od frontu powinna wynosić min. 6 cm ze względu na wentylację. Boki ekranów i szczelina wentylacyjna maskowana blachą stalową 2mm M.3.3 wg specyfikacji materiałowej. W zabudowie znajduje się komputer. |  | GA.05.08.003 | ok. 1500 | ok. 950 |  | n/d | według opisu technicznego w tomie 2.3 |  | brak silcażelu |  | x | [5 empty] | TRUE
| ZA.05.08.005 | Zabudowa przyścienna, TYP 1 z standardowych zabudów galerii 5, wg standardowego detalu DZA.06. Zabudowa na bazie modułu 50x50x70 cm, z podkonstrukcji stalowej wykończonej materiałem M.4.1 wg specyfikacji materiałowej. Cokół zabudowy wykończony materiałem M.3.3 wg specyfikacji materiałowej. Rewizja zabudowy i gablot zapewniona poprzez otwierane panele mocowane na zawiasach do podkonstrukcji stalowej. Doprowadzenie przewodów elektrycznych do zabudowy z posadzki. Zabudowa kotwiona do posadzki. |  |  |  | GA.05.08.004 | 1400 | 435 | 650 | TYP 13 | Gablota stolikowa montowana na zabudowie. Profile gabloty M.4.1 wg specyfikacji materiałowej. Wnętrze gabloty wykończone materiałem M.4.1 wg specyfikacji materiałowej. Gablota wyposażona w absorber, dostęp do absorbera i zamka po otwarciu panelu frontowego zabudowy. Dostęp do wnętrza gabloty po otworzeniu drzwi. |  | 45% RH | x | [6 empty] | TRUE
| ZA.05.08.004 | Zabudowa wolnostojąca, złożona z dwóch typów zabudów standardowych galerii 5, wg standardowego detalu DZA.06. TYP 1 Zabudowa na bazie modułu 50x50x70 cm, z podkonstrukcji stalowej wykończonej częściowo szkłem, G.9.1 wg specyfikacji materiałowej, częściowo materiałem M.4.1 wg specyfikacji materiałowej. Szkło mocowane do podkonstrukcji stalowej poprzez wieszaki stalowe. Cokół zabudowy wykończony materiałem M.3.3 wg specyfikacji materiałowej. W zabudowie, należy przewidzieć przestrzeń na generatory do oświetlenia wewnętrznego gabloty. Rewizja zabudowy, multimediów i gablot zapewniona poprzez zdejmowane panele szklane z wieszaków. Doprowadzenie przewodów elektrycznych do zabudowy z posadzki. Zabudowa kotwiona do posadzki. TYP 2 Zabudowa na podkonstrukcji stalowej wykończona blachą stalową M.3.3 wg specyfikacji materiałowej. Trzy boki pełne, front otwarty umożliwiający podjazd wózkiem do blatu zabudowy. Pod blatem, w miejscu niewidocznym dla zwiedzającego, należy przewidzieć perforacje umożliwiającą wentylacje. Rewizja stołu zapewniona poprzez uchylany spód blatu. Doprowadzenie przewodów elektrycznych do zabudowy z posadzki. | szuflada I Wnętrze szuflad wykończone materiałem M.3.3 wg specyfikacji materiałowej. Uchwyt szuflad wykonany z materiału M.3.3 wg specyfikacji materiałowej. Front szuflad wykończony materiałem G.9.1 wg specyfikacji materiałowej. Front szuflady zlicowany z frontem zabudowy. Uchwyt szuflady wystaje o 30 mm poza lico zabudowy. Prowadnice niewidoczne po wysunięciu szuflady. | MM.05.08.m232 Monitor montowany nablatowo na zabudowie TYP 2, obudowany blachą stalową malowaną proszkowo M.3.3 wg specyfikacji materiałowej. Szkło hartowane z powłoką antyrefleksyjną nanoszoną chemicznie o gr. 3 mm przed matrycą monitora. Pomiędzy matrycą monitora a szkłem konieczna jest niewielka szczelina powietrzna w celu odpowiedzniego odprowadzania ciepła. Rewizja ekranu możliwa po zdjęciu obudowy monitora. Perforacja w obudowie umożliwiająca wentylacje. MM.05.08.m221 Monitor mocowany pionowo do podkonstrukcji zabudowy, za wykończeniem zabudowy TYP 1. Szkło hartowane z powłoką antyrekleksyjną nanoszoną chemicznie o gr. 3 mm przed matrycą monitora. Pomiędzy matrycą monitora a szkłem konieczna jest niewielka szczelina powietrzna w celu odpowiedzniego odprowadzania ciepła. Wycięcie w płytach frontowych w obrębie powierzchni aktywnej ekranu. W zabudowie znajdują się komputery. |  | GA.05.08.005 | 1600 | 1000 | 1000 | TYP 13 | Gablota stolikowa montowana na zabudowie. Profile gabloty M.3.3 wg specyfikacji materiałowej. Wnętrze gabloty wykończone materiałem M.3.3 wg specyfikacji materiałowej. Gablota wyposażona w absorber, dostęp do absorbera i zamka po otwarciu panelu frontowego zabudowy. Dostęp do wnętrza gabloty po otworzeniu drzwi. |  | 45% RH | x | x | [5 empty] | TRUE
[6 empty] | GA.05.08.006 | 700 | 350 | 500 | TYP 08 | Gablota wnękowa, kotwiona do podkonstrukcji ściany. Maski malowane na szkle na kolor dopasowany do materiału wnętrza gabloty. Wnętrze gabloty wykończone materiałem M.3.3 wg specyfikacji materiałowej. Szkło frontowe i boczne zlicowane z licem ściany. Gablota wyposażona w absorber, dostęp do absorbera bez otwierania przestrzeni ekspozycyjnej, po zdjęciu panelu rewizyjnego. Dostęp do zamków (górny i dolny) poprzez otwory w szkle. Dostęp do wnętrza gabloty po otworzeniu drzwi. |  | 45 RH |  | x | [5 empty] | FALSE
[6 empty] | GA.05.08.007 | 350 | 500 | 500 | TYP 13 | Gablota stolikowa montowana na zabudowie. Profile gabloty M.3.3 wg specyfikacji materiałowej. Wnętrze gabloty wykończone materiałem M.3.3 wg specyfikacji materiałowej. Gablota wyposażona w absorber, dostęp do absorbera i zamka po otwarciu panelu frontowego zabudowy. Dostęp do wnętrza gabloty po otworzeniu drzwi. |  | 45 RH | x | [6 empty] | FALSE
[6 empty] | GA.05.08.008 | 2100 | 800 | 800 | TYP 04 | Gablota wolnostojąca. Profile gabloty M.3.3 wg specyfikacji materiałowej. Wnętrze gabloty wykończone materiałem M.3.3 wg specyfikacji materiałowej. Cokół wykończony materiałem M.3.3 wg specyfikacji materiałowej. Dostęp do zamka, bez otwierania przestrzeni ekspozycyjnej, po zdjęciu panelu cokołu. Dostęp do wnętrza gabloty po otworzeniu drzwi. |  | brak silcażelu | x | [6 empty] | FALSE
| ZA.05.08.006 | Zabudowa przyścienna, TYP 1 z standardowych zabudów galerii 5, wg standardowego detalu DZA.06. Zabudowa na bazie modułu 50x50x70 cm, z podkonstrukcji stalowej wykończonej szkłem, G.9.1 wg specyfikacji materiałowej, o gr. 10 mm. Szkło mocowane do podkonstrukcji stalowej poprzez wieszaki stalowe. Cokół zabudowy wykończony materiałem M.3.3 wg specyfikacji materiałowej. W zabudowie, należy przewidzieć przestrzeń na generatory do oświetlenia wewnętrznego gabloty. Rewizja zabudowy i gablot zapewniona poprzez zdejmowane panele szklane z wieszaków. Doprowadzenie przewodów elektrycznych do zabudowy z posadzki. Zabudowa kotwiona do posadzki. | szuflada I Wnętrze szuflad wykończone materiałem M.3.3 wg specyfikacji materiałowej. Uchwyt szuflad wykonany z materiału M.3.3 wg specyfikacji materiałowej. Front szuflad wykończony materiałem G.9.1 wg specyfikacji materiałowej. Front szuflady zlicowany z frontem zabudowy. Uchwyt szuflady wystaje o 30 mm poza lico zabudowy. Prowadnice niewidoczne po wysunięciu szuflady. |  |  | GA.05.08.009 | 350 | 500 | 1500 | TYP 13 | Gablota stolikowa montowana na zabudowie. Profile gabloty M.3.3 wg specyfikacji materiałowej. Wnętrze gabloty wykończone materiałem M.3.3 wg specyfikacji materiałowej. Gablota wyposażona w absorber, dostęp do absorbera i zamka po otwarciu panelu frontowego zabudowy. Dostęp do wnętrza gabloty po otworzeniu drzwi. |  | 50 % RH | x | [6 empty] | TRUE
[6 empty] | szuflada III GA.05.08.010 | 50 | 500 | 300 | TYP 22 | Gablota w szufladzie. Maski na szkle malowane na kolor dopasowany do wnętrza szuflady. Uchwyt i wnętrze szuflady z materiału M.3.3 wg specyfikacji materiałowej. Dostęp do wnętrza szuflady możliwy poprzez podniesienie formatki szkła za pomocą ssawek. |  | brak silcażelu |  | x | [5 empty] | FALSE
[6 empty] | szuflada II GA.05.08.014 | 50 | 500 | 300 | TYP 22 | Gablota w szufladzie. Maski na szkle malowane na kolor dopasowany do wnętrza szuflady. Uchwyt i wnętrze szuflady z materiału M.3.3 wg specyfikacji materiałowej. Dostęp do wnętrza szuflady możliwy poprzez podniesienie formatki szkła za pomocą ssawek. |  | 45% RH |  | x | [5 empty] | FALSE
[6 empty] | GA.05.08.011 | 2100 | 800 | 800 | TYP 04 | Gablota wolnostojąca. Profile gabloty M.3.3 wg specyfikacji materiałowej. Wnętrze gabloty wykończone materiałem M.3.3 wg specyfikacji materiałowej. Cokół wykończony materiałem M.3.3 wg specyfikacji materiałowej. Dostęp do zamka, bez otwierania przestrzeni ekspozycyjnej, po zdjęciu panelu cokołu. Dostęp do wnętrza gabloty po otworzeniu drzwi. |  | brak silcażelu | x | [6 empty] | FALSE
[6 empty] | GA.05.08.012 | 2100 | 800 | 1300 | TYP 04 | Gablota wolnostojąca. Profile gabloty M.3.3 wg specyfikacji materiałowej. Wnętrze gabloty wykończone materiałem M.3.3 wg specyfikacji materiałowej. Cokół wykończony materiałem M.3.3 wg specyfikacji materiałowej. Dostęp do zamka, bez otwierania przestrzeni ekspozycyjnej, po zdjęciu panelu cokołu. Dostęp do wnętrza gabloty po otworzeniu drzwi. |  | 45-50% RH | x | [6 empty] | FALSE
| ZA.05.08.007 | Zabudowa przyścienna, TYP 1 z standardowych zabudów galerii 5, wg standardowego detalu DZA.06. Zabudowa na bazie modułu 50x50x70 cm, z podkonstrukcji stalowej wykończonej szkłem, G.9.1 wg specyfikacji materiałowej, o gr. 10 mm. Szkło mocowane do podkonstrukcji stalowej poprzez wieszaki stalowe. Cokół zabudowy wykończony materiałem M.3.3 wg specyfikacji materiałowej. W zabudowie, należy przewidzieć przestrzeń na generatory do oświetlenia wewnętrznego gabloty. Rewizja zabudowy i gablot zapewniona poprzez zdejmowane panele szklane z wieszaków. Doprowadzenie przewodów elektrycznych do zabudowy z posadzki. Zabudowa kotwiona do posadzki oraz ścian. | szuflady I-III Wnętrze szuflad wykończone materiałem M.3.3 wg specyfikacji materiałowej. Uchwyt szuflad wykonany z materiału M.3.3 wg specyfikacji materiałowej. Front szuflad wykończony materiałem G.9.1 wg specyfikacji materiałowej. Front szuflady zlicowany z frontem zabudowy. Uchwyt szuflady wystaje o 30 mm poza lico zabudowy. Prowadnice niewidoczne po wysunięciu szuflady. | MM.05.08.m231 Monitor montowany podblatowo w zabudowie TYP 1. Szkło hartowane z powłoką antyrefleksyjną nanoszoną chemicznie o gr. 3 mm przed matrycą monitora. Pomiędzy matrycą monitora a szkłem konieczna jest niewielka szczelina powietrzna w celu odpowiedzniego odprowadzania ciepła. Wycięcie w blacie w obrębie powierzchni aktywnej ekranu. Na zabudowie, słuchawka monofoniczna. MM.05.08.m227 Projektor montowany w górnej części zabudowy. na zabudowie, ekran projekcyjny wg projektu multimediów. MM.05.08.m234 Monitor montowany nablatowo na zabudowie TYP 2, obudowany blachą stalową malowaną proszkowo M.3.3 wg specyfikacji materiałowej. Szkło hartowane z powłoką antyrefleksyjną nanoszoną chemicznie o gr. 3 mm przed matrycą monitora. Pomiędzy matrycą monitora a szkłem konieczna jest niewielka szczelina powietrzna w celu odpowiedzniego odprowadzania ciepła. Perforacja w obudowie umożliwiająca wentylacje. Rewizja ekranu możliwa po zdjęciu obudowy monitora. Na zabudowie, słuchawka monofoniczna. W zabudowie znajdują się komputery i wzmacniacze słuchawkowe. |  | GA.05.08.015 | 1400 | 800 | 500 | TYP 13 | Gablota stolikowa montowana na zabudowie. Profile gabloty M.3.3 wg specyfikacji materiałowej. Wnętrze gabloty wykończone materiałem M.3.3 wg specyfikacji materiałowej. Dostęp do zamka po otwarciu panelu frontowego zabudowy. Dostęp do wnętrza gabloty po otworzeniu drzwi. |  | brak silcażelu | x | [6 empty] | TRUE
[6 empty] | GA.05.08.017 | 1050 | 2500 | 1000 | TYP 07 | Gablota wnękowa, stojaca na posadzce. Maski z materiału M.3.3 wg specyfikacji materiałowej. Wnętrze gabloty wykończone materiałem M.3.3 wg specyfikacji materiałowej. Dostęp do zamka, bez otwierania przestrzeni ekspozycyjnej, po zdjęciu dolnej maski. Dostęp do wnętrza gabloty po otworzeniu drzwi. |  | brak silcażelu |  | x | [5 empty] | FALSE
[6 empty] | GA.05.08.018 | 230 | 1500 | 100 | TYP 24 | Gablota wnękowa, kotwiona do podkonstrukcji ściany. Maski malowane na szkle na kolor dopasowany do materiału wnętrza gabloty. Wnętrze gabloty wykończone materiałem M.3.3 wg specyfikacji materiałowej. Szkło frontowe zlicowane z licem ściany. Gablota wyposażona w absorber, dostęp do absorbera bez otwierania przestrzeni ekspozycyjnej, po zdjęciu panelu rewizyjnego. Dostęp do zamków (górny i dolny) poprzez otwory w szkle. Dostęp do wnętrza gabloty po otworzeniu drzwi. |  | 45% RH | x | [6 empty] | FALSE
[6 empty] | GA.05.08.019 | 700 | 250 | 1000 | TYP 08 | Gablota wnękowa, kotwiona do podkonstrukcji ściany. Maski malowane na szkle na kolor dopasowany do materiału wnętrza gabloty. Wnętrze gabloty wykończone materiałem M.3.3 wg specyfikacji materiałowej. Szkło frontowe i boczne zlicowane z licem ściany. Gablota wyposażona w absorber, dostęp do absorbera bez otwierania przestrzeni ekspozycyjnej, po zdjęciu panelu rewizyjnego. Dostęp do zamków (górny i dolny) poprzez otwory w szkle. Dostęp do wnętrza gabloty po otworzeniu drzwi. |  | 45% RH |  | x | [5 empty] | FALSE
[6 empty] | szuflada IV GA.05.08.020 | 100 | 500 | 300 | TYP 22 | Gablota w szufladzie. Maski na szkle malowane na kolor dopasowany do wnętrza szuflady. Uchwyt i wnętrze szuflady z materiału M.3.3 wg specyfikacji materiałowej. Dostęp do wnętrza szuflady możliwy poprzez podniesienie formatki szkła za pomocą ssawek. |  | brak silcażelu |  | x | [5 empty] | FALSE
PAŃSTWO WALCZĄCE | [20 empty] | FALSE
| ZA.05.09.004 | Zabudowa wolnostojąca. Zabudowa na podkonstrukcji stalowej wykończonej szkłem, G.9.1 wg specyfikacji materiałowej, o gr. 10 mm. Szkło mocowane do podkonstrukcji stalowej poprzez wieszaki stalowe. Cokół zabudowy wykończony materiałem M.3.3 wg specyfikacji materiałowej. Zabudowa kotwiona do posadzki. | [18 empty] | FALSE
| ZA.05.09.001 | Zabudowa złączona z ZA.05.08.007 Zabudowa przyścienna, złożona z dwóch typów zabudów standardowych galerii 5, wg standardowego detalu DZA.06. TYP 1 Zabudowa na bazie modułu 50x50x70 cm, z podkonstrukcji stalowej wykończonej częściowo szkłem, G.9.1 wg specyfikacji materiałowej, częściowo materiałem M.4.1 wg specyfikacji materiałowej. Szkło mocowane do podkonstrukcji stalowej poprzez wieszaki stalowe. Cokół zabudowy wykończony materiałem M.3.3 wg specyfikacji materiałowej. Zabudowa kotwiona do posadzki. TYP 2 Dwie zabudowy na podkonstrukcji stalowej wykończone blachą stalową M.3.3 wg specyfikacji materiałowej. Trzy boki pełne, front otwarty umożliwiający podjazd wózkiem do blatu zabudowy. Pod blatem, w miejscu niewidocznym dla zwiedzającego, należy przewidzieć perforacje umożliwiającą wentylacje. Rewizja stołu zapewniona poprzez uchylany spód blatu. Doprowadzenie przewodów elektrycznych do zabudowy z posadzki. |  | MM.05.09.m237 Monitor montowany nablatowo na zabudowie TYP 2, obudowany blachą stalową malowaną proszkowo M.3.3 wg specyfikacji materiałowej. Szkło hartowane z powłoką antyrefleksyjną nanoszoną chemicznie o gr. 3 mm przed matrycą monitora. Pomiędzy matrycą monitora a szkłem konieczna jest niewielka szczelina powietrzna w celu odpowiedzniego odprowadzania ciepła. Rewizja ekranu możliwa po zdjęciu obudowy monitora. Perforacja w obudowie umożliwiająca wentylacje. Na zabudowie, słuchawka monofoniczna. MM.05.09.m239 Monitor montowany nablatowo na zabudowie TYP 2, obudowany blachą stalową malowaną proszkowo M.3.3 wg specyfikacji materiałowej. Szkło hartowane z powłoką antyrefleksyjną nanoszoną chemicznie o gr. 3 mm przed matrycą monitora. Pomiędzy matrycą monitora a szkłem konieczna jest niewielka szczelina powietrzna w celu odpowiedzniego odprowadzania ciepła. Rewizja ekranu możliwa po zdjęciu obudowy monitora. Perforacja w obudowie umożliwiająca wentylacje. Na zabudowie, dwie słuchawki monofoniczne. W zabudowie, znajdują się komputery i wzmacniacze słuchawkowe. | [16 empty] | FALSE
| ZA.05.09.002 "salon" | według opisu technicznego w tomie 2.3 |  |  |  | GA.05.09.001 | 70 | 170 | 250 | TYP 17 | według opisu technicznego w tomie 2.3 |  | 45% RH | X | [6 empty] | TRUE
[6 empty] | GA.05.09.002 | 70 | 340 | 750 | TYP 19 | według opisu technicznego w tomie 2.3 |  | 45-50% RH |  | x | [5 empty] | FALSE
[6 empty] | GA.05.09.003 | 200 | 430 | 355 | TYP 17 | według opisu technicznego w tomie 2.3 |  | brak silcażelu | x | [6 empty] | FALSE
[6 empty] | GA.05.09.004 | 50 | 855 | 440 | TYP 22 | według opisu technicznego w tomie 2.3 |  | 50 % RH |  | x | [5 empty] | FALSE
| ZA.05.09.003 "kuchnia" | według opisu technicznego w tomie 2.3 | według opisu technicznego w tomie 2.3 |  |  | GA.05.09.005 | 1550 | 350 | 450 | TYP 08 | według opisu technicznego w tomie 2.3 |  | 45% RH |  | x | [5 empty] | TRUE
[6 empty] | GA.05.09.007 | 70 | 70 | 70 | TYP 17 | według opisu technicznego w tomie 2.3 |  | brak silcażelu | [7 empty] | FALSE
[6 empty] | GA.05.09.008 | 30 | 440 | 440 | TYP 22 | według opisu technicznego w tomie 2.3 |  | brak silcażelu | x | x | [5 empty] | FALSE
[6 empty] | GA.05.09.009 | 415 | 450 | 450 | TYP 17 | według opisu technicznego w tomie 2.3 |  | 45% RH |  | x | [5 empty] | FALSE
[6 empty] | GA.05.09.014 | 130 | 440 | 440 | TYP 22 | według opisu technicznego w tomie 2.3 |  | 45% RH |  | x | [5 empty] | FALSE
| ZA.05.09.006 | Zabudowa wolnostojąca, TYP 1 z standardowych zabudów galerii 5, wg standardowego detalu DZA.06. Zabudowa na bazie modułu 50x50x70 cm, z podkonstrukcji stalowej wykończonej szkłem, G.9.1 wg specyfikacji materiałowej, o gr. 10 mm. Szkło mocowane do podkonstrukcji stalowej poprzez wieszaki stalowe. Cokół zabudowy wykończony materiałem M.3.3 wg specyfikacji materiałowej. Rewizja zabudowy i gablot zapewniona poprzez zdejmowane panele szklane z wieszaków. Doprowadzenie przewodów elektrycznych do zabudowy z posadzki. Zabudowa kotwiona do posadzki. | szuflada I Wnętrze szuflad wykończone materiałem M.3.3 wg specyfikacji materiałowej. Uchwyt szuflad wykonany z materiału M.3.3 wg specyfikacji materiałowej. Front szuflad wykończony materiałem G.9.1 wg specyfikacji materiałowej. Front szuflady zlicowany z frontem zabudowy. Uchwyt szuflady wystaje o 30 mm poza lico zabudowy. Prowadnice niewidoczne po wysunięciu szuflady. |  |  | GA.05.09.006 | 1050 | 500 | 1000 | TYP 13 | Gablota stolikowa montowana na zabudowie. Profile gabloty M.3.3 wg specyfikacji materiałowej. Wnętrze gabloty wykończone materiałem M.3.3 wg specyfikacji materiałowej. Gablota wyposażona w absorber, dostęp do absorbera i zamka po otwarciu panelu frontowego zabudowy. Dostęp do wnętrza gabloty po otworzeniu drzwi. |  | 45% RH | x | [6 empty] | TRUE
| ZA.05.09.012 | Zabudowa wolnostojąca, dwuczęściowa. Cześć zabudowy, przewidziana pod makietę MK.05.09.001, wykończona szkłem, G.12.1 wg specyfikacji materiałowej, o gr. 10 mm. Szkło mocowane do podkonstrukcji stalowej poprzez wieszaki stalowe. Część zabudowy, pod multimedium, wykończona materiałem M.3.3 wg specyfikacji materiałowej. Rewizja zabudowy i gablot zapewniona poprzez zdejmowany panel mocowany na zawiasach do pokonstrukcji stalowej. Doprowadzenie przewodów elektrycznych do zabudowy z posadzki. Zabudowa kotwiona do posadzki. |  | MM.05.09.m343 Monitor montowany nablatowo na zabudowie, obudowany blachą stalową malowaną proszkowo M.3.3 wg specyfikacji materiałowej. Szkło hartowane z powłoką antyrefleksyjną nanoszoną chemicznie o gr. 3 mm przed matrycą monitora. Pomiędzy matrycą monitora a szkłem konieczna jest niewielka szczelina powietrzna w celu odpowiedzniego odprowadzania ciepła. Rewizja ekranu możliwa po zdjęciu obudowy monitora. Perforacja w obudowie umożliwiająca wentylacje. Na zabudowie, słuchawka monofoniczna. W zabudowie znajduje się komputer i wzmacniacz słuchawkowy. | [16 empty] | FALSE
| ZA.05.09.013 | Zabudowa na podkonstrukcji stalowej, wykończona materiałem M.3.3 wg specyfikacji. Cokół wykończony materiałem M.3.3 wg specyfikacji materiałowej. |  |  |  |  | 500 | 900 | 1050 | [11 empty] | FALSE
| ZA.05.09.005 "łódź podwodna" | według opisu technicznego w tomie 2.3 |  |  |  | GA.05.09.012 | 500 | 730 | 1130 | SPEC. | według opisu technicznego w tomie 2.3 |  | 45% RH |  | x | [5 empty] | TRUE
[6 empty] | GA.05.09.030 |  |  |  | TYP 14 | według opisu technicznego w tomie 2.3 |  | 45% RH |  | x | [5 empty] | FALSE
[6 empty] | GA.05.09.013 |  |  |  | TYP 14 | według opisu technicznego w tomie 2.3 |  | 45% RH |  | x | [5 empty] | FALSE
| ZA.05.09.007 "warsztat" | według opisu technicznego w tomie 2.3 | według opisu technicznego w tomie 2.3 |  |  | GA.05.09.015 | 60 | 350 | 930 | TYP 17 | według opisu technicznego w tomie 2.3 |  | brak silcażelu |  | x | [5 empty] | TRUE
[6 empty] | GA.05.09.016 | 200 | 580 | 930 | TYP 18 | według opisu technicznego w tomie 2.3 |  | 45% RH |  | x | [5 empty] | FALSE
[6 empty] | GA.05.09.017 | 400 | 400 | 520 | TYP 08 | według opisu technicznego w tomie 2.3 |  | 45% RH |  | x | [5 empty] | FALSE
[6 empty] | GA.05.09.018 | 50 | 1060 | 800 | TYP 17 | według opisu technicznego w tomie 2.3 |  | 45% RH |  | x | [5 empty] | FALSE
[6 empty] | GA.05.09.019 | 50 | 220 | 640 | TYP 30 | według opisu technicznego w tomie 2.3 |  | brak silcażelu |  | x | [5 empty] | FALSE
| ZA.05.09.008 | Zabudowa przyścienna, TYP 1 z standardowych zabudów galerii 5, wg standardowego detalu DZA.06. Zabudowa na bazie modułu 50x50x70 cm, z podkonstrukcji stalowej wykończonej szkłem, G.9.1 wg specyfikacji materiałowej, o gr. 10 mm. Szkło mocowane do podkonstrukcji stalowej poprzez wieszaki stalowe. Cokół zabudowy wykończony materiałem M.3.3 wg specyfikacji materiałowej. Rewizja zabudowy i gablot zapewniona poprzez zdejmowane panele szklane z wieszaków. Doprowadzenie przewodów elektrycznych do zabudowy z posadzki. Zabudowa kotwiona do posadzki. | szuflada I Wnętrze szuflad wykończone materiałem M.3.3 wg specyfikacji materiałowej. Uchwyt szuflad wykonany z materiału M.3.3 wg specyfikacji materiałowej. Front szuflad wykończony materiałem G.9.1 wg specyfikacji materiałowej. Front szuflady zlicowany z frontem zabudowy. Uchwyt szuflady wystaje o 30 mm poza lico zabudowy. Prowadnice niewidoczne po wysunięciu szuflady. | MM.05.09.m238 Monitor mocowany pionowo do podkonstrukcji zabudowy, za wykończeniem zabudowy TYP 1. Szkło hartowane z powłoką antyrekleksyjną nanoszoną chemicznie o gr. 3 mm przed matrycą monitora. Pomiędzy matrycą monitora a szkłem konieczna jest niewielka szczelina powietrzna w celu odpowiedzniego odprowadzania ciepła. Wycięcie w płytach szklanych frontowych w obrębie powierzchni aktywnej ekranu. W zabudowie znajduje się komputer. |  | GA.05.09.020 | 350 | 500 | 500 | TYP 13 | Gablota stolikowa montowana na zabudowie. Profile gabloty M.3.3 wg specyfikacji materiałowej. Wnętrze gabloty wykończone materiałem M.3.3 wg specyfikacji materiałowej. Dostęp do zamka po otwarciu panelu frontowego zabudowy. Dostęp do wnętrza gabloty po otworzeniu drzwi. |  | brak silcażelu | x | [6 empty] | TRUE
| ZA.05.09.010 | Zabudowa wolnostojąca. Zabudowa na podkonstrukcji stalowej wykończonej szkłem, G.9.1 wg specyfikacji materiałowej, o gr. 10 mm. Szkło mocowane do podkonstrukcji stalowej poprzez wieszaki stalowe. Cokół zabudowy wykończony materiałem M.3.3 wg specyfikacji materiałowej. Rewizja zabudowy i gablot zapewniona poprzez zdejmowane panele szklane z wieszaków. Doprowadzenie przewodów elektrycznych do zabudowy z posadzki. Zabudowa kotwiona do posadzki. |  |  |  | GA.05.09.021 | 150 | 500 | 900 | TYP 16 | Gablota stolikowa na zabudowie, montowana do podkonstrukcji zabudowy. Szkło gabloty G.18 wg specyfikacji materiałowej. Profile gabloty z materiału M.3.3 wg specyfikacji materiałowej. Wnętrze gabloty wykończone materiałem M.3.3 wg specyfikacji materiałowej. Dostęp do zamka po otworzeniu panelu dolnego zabudowy. Dostęp do wnętrza gabloty po uniesieniu klosza gabloty za pomocą sprężyn gazowych i zawiasu wieloprzegubowego. |  | brak silcażelu | x | [6 empty] | TRUE
| ZA.05.09.009 | Zabudowa przyścienna, złożona z dwóch typów zabudów standardowych galerii 5, wg standardowego detalu DZA.06. TYP 1 Zabudowa na bazie modułu 50x50x70 cm, z podkonstrukcji stalowej wykończonej częściowo szkłem, G.9.1 wg specyfikacji materiałowej, częściowo materiałem M.4.1 wg specyfikacji materiałowej. Szkło mocowane do podkonstrukcji stalowej poprzez wieszaki stalowe. Cokół zabudowy wykończony materiałem M.3.3 wg specyfikacji materiałowej. W zabudowie, należy przewidzieć przestrzeń na generatory do oświetlenia wewnętrznego gabloty. Rewizja zabudowy i gablot zapewniona poprzez zdejmowane panele szklane z wieszaków. Doprowadzenie przewodów elektrycznych do zabudowy z posadzki. Zabudowa kotwiona do posadzki. TYP 2 Zabudowa na podkonstrukcji stalowej wykończona blachą stalową M.3.3 wg specyfikacji materiałowej. Trzy boki pełne, front otwarty umożliwiający podjazd wózkiem do blatu zabudowy. Pod blatem, w miejscu niewidocznym dla zwiedzającego, należy przewidzieć perforacje umożliwiającą wentylacje. Rewizja stołu zapewniona poprzez uchylany spód blatu. Doprowadzenie przewodów elektrycznych do zabudowy z posadzki. |  | MM.05.09.m241 Monitor montowany nablatowo na zabudowie TYP 2, obudowany blachą stalową malowaną proszkowo M.3.3 wg specyfikacji materiałowej. Szkło hartowane z powłoką antyrefleksyjną nanoszoną chemicznie o gr. 3 mm przed matrycą monitora. Pomiędzy matrycą monitora a szkłem konieczna jest niewielka szczelina powietrzna w celu odpowiedzniego odprowadzania ciepła. Rewizja ekranu możliwa po zdjęciu obudowy monitora. Perforacja w obudowie umożliwiająca wentylacje. W zabudowie znajduje się komputer. |  | GA.05.09.028 | 700 | 500 | 500 | TYP 08 | Gablota wnękowa, kotwiona do podkonstrukcji ściany. Maski malowane na szkle na kolor dopasowany do materiału wnętrza gabloty. Wnętrze gabloty wykończone materiałem M.3.3 wg specyfikacji materiałowej. Szkło frontowe zlicowane z licem ściany. Dostęp do zamków (górny i dolny) poprzez otwory w szkle. Dostęp do wnętrza gabloty po otworzeniu drzwi. |  | brak silcażelu |  | x | [5 empty] | TRUE
| ZA.05.09.011 "szkoła krawiecka" | według opisu technicznego w tomie 2.3 |  |  |  | GA.05.09.022 | 50 | 500 | 1310 | TYP 16 | według opisu technicznego w tomie 2.3 |  | brak silcażelu | x | [6 empty] | TRUE
[6 empty] | GA.05.09.023 | 50 | 600 | 335 | TYP 19 | według opisu technicznego w tomie 2.3 |  | brak silcażelu |  | x | [5 empty] | FALSE
[6 empty] | GA.05.09.024 | 90 | 310 | 530 | TYP 17 | według opisu technicznego w tomie 2.3 |  | brak silcażelu |  | x | [5 empty] | FALSE
[6 empty] | GA.05.09.025 | 90 | 310 | 330 | TYP 17 | według opisu technicznego w tomie 2.3 |  | brak silcażelu |  | x | [5 empty] | FALSE
[6 empty] | GA.05.09.026 | 50 | 290 | 510 | TYP 19 | według opisu technicznego w tomie 2.3 |  | brak silcażelu |  | x | [5 empty] | FALSE
[6 empty] | GA.05.09.027 | 90 | 310 | 330 | TYP 17 | według opisu technicznego w tomie 2.3 |  | brak silcażelu |  | x | [5 empty] | FALSE
[6 empty] | GA.05.09.029 |  |  |  | TYP 08 | według opisu technicznego w tomie 2.3 |  | brak silcażelu | x | x | [5 empty] | FALSE
KLĘSKA W OBOZIE ZWYCIĘZCÓW | [20 empty] | FALSE
| ZA.05.10.001 | Zabudowa przyścienna, złożona z dwóch typów zabudów standardowych galerii 5, wg standardowego detalu DZA.06. TYP 1 Zabudowa na bazie modułu 50x50x70 cm, z podkonstrukcji stalowej wykończonej częściowo szkłem, G.9.1 wg specyfikacji materiałowej, częściowo materiałem M.4.1 wg specyfikacji materiałowej. Szkło mocowane do podkonstrukcji stalowej poprzez wieszaki stalowe. Cokół zabudowy wykończony materiałem M.3.3 wg specyfikacji materiałowej. Rewizja zabudowy i gablot zapewniona poprzez zdejmowane panele szklane z wieszaków. Doprowadzenie przewodów elektrycznych do zabudowy z posadzki. Zabudowa kotwiona do posadzki. TYP 2 Zabudowa na podkonstrukcji stalowej wykończona blachą stalową M.3.3 wg specyfikacji materiałowej. Trzy boki pełne, front otwarty umożliwiający podjazd wózkiem do blatu zabudowy. Pod blatem, w miejscu niewidocznym dla zwiedzającego, należy przewidzieć perforacje umożliwiającą wentylacje. Rewizja stołu zapewniona poprzez uchylany spód blatu. Doprowadzenie przewodów elektrycznych do zabudowy z posadzki. | szuflada I Wnętrze szuflad wykończone materiałem M.3.3 wg specyfikacji materiałowej. Uchwyt szuflad wykonany z materiału M.3.3 wg specyfikacji materiałowej. Front szuflad wykończony materiałem G.9.1 wg specyfikacji materiałowej. Front szuflady zlicowany z frontem zabudowy. Uchwyt szuflady wystaje o 30 mm poza lico zabudowy. Prowadnice niewidoczne po wysunięciu szuflady. | MM.05.10.m344 Monitor montowany nablatowo na zabudowie TYP 2, obudowany blachą stalową malowaną proszkowo M.3.3 wg specyfikacji materiałowej. Szkło hartowane z powłoką antyrefleksyjną nanoszoną chemicznie o gr. 3 mm przed matrycą monitora. Pomiędzy matrycą monitora a szkłem konieczna jest niewielka szczelina powietrzna w celu odpowiedzniego odprowadzania ciepła. Rewizja ekranu możliwa po zdjęciu obudowy monitora. Perforacja w obudowie umożliwiająca wentylacje. W zabudowie znajduje się komputer. |  | GA.05.10.002 | 350 | 1000 | 1000 | TYP 13 | Gablota stolikowa montowana na zabudowie. Profile gabloty M.3.3 wg specyfikacji materiałowej. Wnętrze gabloty wykończone materiałem M.3.3 wg specyfikacji materiałowej. Gablota wyposażona w absorber, dostęp do absorbera i zamka po otwarciu panelu frontowego zabudowy. Dostęp do wnętrza gabloty po otworzeniu drzwi. |  | 45% RH | x | [6 empty] | TRUE
[6 empty] | GA.05.10.001 | 350 | 500 | 500 | TYP 13 | Gablota stolikowa montowana na zabudowie. Profile gabloty M.3.3 wg specyfikacji materiałowej. Wnętrze gabloty wykończone materiałem M.3.3 wg specyfikacji materiałowej. Gablota wyposażona w absorber, dostęp do absorbera i zamka po otwarciu panelu frontowego zabudowy. Dostęp do wnętrza gabloty po otworzeniu drzwi. |  | 45% RH | x | [6 empty] | FALSE
| ZA.05.10.002 | Zabudowa przyścienna, TYP 1 z standardowych zabudów galerii 5, wg standardowego detalu DZA.06. Zabudowa na bazie modułu 50x50x70 cm, z podkonstrukcji stalowej wykończonej szkłem, G.9.1 wg specyfikacji materiałowej, o gr. 10 mm. Szkło mocowane do podkonstrukcji stalowej poprzez wieszaki stalowe. Cokół zabudowy wykończony materiałem M.3.3 wg specyfikacji materiałowej. W zabudowie, należy przewidzieć przestrzeń na generatory do oświetlenia wewnętrznego gabloty. Rewizja zabudowy i gablot zapewniona poprzez zdejmowane panele szklane z wieszaków. Doprowadzenie przewodów elektrycznych do zabudowy z posadzki. Zabudowa kotwiona do posadzki. | szuflada I, szuflada III, szuflada IV, szuflada VI Wnętrze szuflad wykończone materiałem M.3.3 wg specyfikacji materiałowej. Uchwyt szuflad wykonany z materiału M.3.3 wg specyfikacji materiałowej. Front szuflad wykończony materiałem G.9.1 wg specyfikacji materiałowej. Front szuflady zlicowany z frontem zabudowy. Uchwyt szuflady wystaje o 30 mm poza lico zabudowy. Prowadnice niewidoczne po wysunięciu szuflady. | MM.05.10.m243 Monitor mocowany pionowo do podkonstrukcji zabudowy, , za wykończeniem zabudowy TYP 1. Szkło hartowane z powłoką antyrekleksyjną nanoszoną chemicznie o gr. 3 mm przed matrycą monitora. Pomiędzy matrycą monitora a szkłem konieczna jest niewielka szczelina powietrzna w celu odpowiedzniego odprowadzania ciepła. Wycięcie w płytach frontowych w obrębie powierzchni aktywnej ekranu. MM.05.10.m245 Monitor montowany podblatowo w zabudowie TYP 1. Szkło hartowane z powłoką antyrefleksyjną nanoszoną chemicznie o gr. 3 mm przed matrycą monitora. Pomiędzy matrycą monitora a szkłem konieczna jest niewielka szczelina powietrzna w celu odpowiedzniego odprowadzania ciepła. Wycięcie w blacie w obrębie powierzchni aktywnej ekranu. Na zabudowie, słuchawka monofoniczna. W zabudowie znajdują się komputery i wzmacniacz słuchawkowy |  | GA.05.10.003 | 60 | 1250 | 750 | TYP 16 | Gablota stolikowa na zabudowie, montowana do podkonstrukcji zabudowy. Szkło gabloty G.18 wg specyfikacji materiałowej. Gablota bez profili. Wnętrze gabloty wykończone materiałem M.3.3 wg specyfikacji materiałowej. Dostęp do zamka po otworzeniu panelu dolnego zabudowy. Dostęp do wnętrza gabloty po uniesieniu klosza gabloty za pomocą sprężyn gazowych i zawiasu wieloprzegubowego. |  | brak silcażelu | x | [6 empty] | TRUE
[6 empty] | GA.05.10.004 | 350 | 1500 | 1000 | TYP 13 | Gablota stolikowa montowana na zabudowie. Profile gabloty M.3.3 wg specyfikacji materiałowej. Wnętrze gabloty wykończone materiałem M.3.3 wg specyfikacji materiałowej. Gablota wyposażona w absorber, dostęp do absorbera i zamka po otwarciu panelu frontowego zabudowy. Dostęp do wnętrza gabloty po otworzeniu drzwi. |  | 45% RH | x | [6 empty] | FALSE
[6 empty] | GA.05.10.005 | 350 | 500 | 500 | TYP 13 | Gablota stolikowa montowana na zabudowie. Profile gabloty M.3.3 wg specyfikacji materiałowej. Wnętrze gabloty wykończone materiałem M.3.3 wg specyfikacji materiałowej. Dostęp do zamka po otwarciu panelu frontowego zabudowy. Dostęp do wnętrza gabloty po otworzeniu drzwi. |  | brak silcażelu | x | [6 empty] | FALSE
[6 empty] | szuflada V GA.05.10.006 |  | 370 | 370 | TYP 22 | Gablota w szufladzie. Maski na szkle malowane na kolor dopasowany do wnętrza szuflady. Uchwyt i wnętrze szuflady z materiału M.3.3 wg specyfikacji materiałowej. Dostęp do wnętrza szuflady możliwy poprzez podniesienie formatki szkła za pomocą ssawek. |  | 45% RH |  | x | [5 empty] | FALSE
[6 empty] | GA.05.10.008 | 350 | 500 | 1000 | TYP 13 | Gablota stolikowa montowana na zabudowie. Profile gabloty M.3.3 wg specyfikacji materiałowej. Wnętrze gabloty wykończone materiałem M.3.3 wg specyfikacji materiałowej. Gablota wyposażona w absorber, dostęp do absorbera i zamka po otwarciu panelu frontowego zabudowy. Dostęp do wnętrza gabloty po otworzeniu drzwi. |  | 45% RH | x | [6 empty] | FALSE
[6 empty] | GA.05.10.009 | 350 | 750 | 500 | TYP 13 | Gablota stolikowa montowana na zabudowie. Profile gabloty M.3.3 wg specyfikacji materiałowej. Wnętrze gabloty wykończone materiałem M.3.3 wg specyfikacji materiałowej. Gablota wyposażona w absorber, dostęp do absorbera i zamka po otwarciu panelu frontowego zabudowy. Dostęp do wnętrza gabloty po otworzeniu drzwi. |  | 50% RH | x | [6 empty] | FALSE
[6 empty] | szuflada II GA.05.10.010 |  | 370 | 370 | TYP 22 | Gablota w szufladzie. Maski na szkle malowane na kolor dopasowany do wnętrza szuflady. Uchwyt i wnętrze szuflady z materiału M.3.3 wg specyfikacji materiałowej. Dostęp do wnętrza szuflady możliwy poprzez podniesienie formatki szkła za pomocą ssawek. |  | brak silcażelu |  | x | [5 empty] | FALSE
[6 empty] | GA.05.10.011 | 350 | 1500 | 500 | TYP 13 | Gablota stolikowa montowana na zabudowie. Profile gabloty M.3.3 wg specyfikacji materiałowej. Wnętrze gabloty wykończone materiałem M.3.3 wg specyfikacji materiałowej. Gablota wyposażona w absorber, dostęp do absorbera i zamka po otwarciu panelu frontowego zabudowy. Dostęp do wnętrza gabloty po otworzeniu drzwi. |  | 45% | x | [6 empty] | FALSE
[6 empty] | GA.05.10.007 | 2740 | 1400 | 600 | TYP 04 | Gablota wolnostojąca. Profile gabloty M.3.3 wg specyfikacji materiałowej. Wnętrze gabloty wykończone materiałem M.3.3 wg specyfikacji materiałowej. Cokół wykończony materiałem M.3.3 wg specyfikacji materiałowej. Dostęp do zamka, bez otwierania przestrzeni ekspozycyjnej, po zdjęciu panelu cokołu. Dostęp do wnętrza gabloty po otworzeniu drzwi. |  | 45% RH | x | [6 empty] | FALSE
| ZA.05.10.004 | Zabudowa na podkonstrukcji stalowej wykończona materiałem D.2.22 wg specyfikacji materiałowej. Cokół wykończony materiałem M.3.3 wg specyfikacji materiałowej. Rewizja zabudowy zapewniona poprzez zdejmowany panel mocowany do podkonstrukcji stalowej na zawiasach w sposób niewidoczny. Doprowadzenie przewodów elektrycznych do zabudowy z posadzki. Zabudowa kotwiona do posadzki | szuflada I Wnętrze szuflad wykończone materiałem M.3.3 wg specyfikacji materiałowej. Uchwyt szuflad wykonany z materiału M.3.3 wg specyfikacji materiałowej. Front szuflad wykończony materiałem D.2.22 wg specyfikacji materiałowej. Front szuflady zlicowany z frontem zabudowy. Uchwyt szuflady wystaje o 30 mm poza lico zabudowy. Prowadnice niewidoczne po wysunięciu szuflady. |  |  | GA.05.10.012 |  |  |  | TYP 13 | Gablota stolikowa montowana na zabudowie. Profile gabloty M.3.3 wg specyfikacji materiałowej. Wnętrze gabloty wykończone materiałem M.3.3 wg specyfikacji materiałowej. Gablota wyposażona w absorber, dostęp do absorbera i zamka po otwarciu panelu frontowego zabudowy. Dostęp do wnętrza gabloty po otworzeniu drzwi. |  | 50 % RH | x | [6 empty] | TRUE
| ZA.05.10.005 | Zabudowa na podkonstrukcji stalowej wykończona materiałem D.2.22 wg specyfikacji materiałowej. Cokół wykończony materiałem M.3.3 wg specyfikacji materiałowej. Zabudowa kotwiona do posadzki | szuflada I, szuflada II, szuflada III Wnętrze szuflad wykończone materiałem M.3.3 wg specyfikacji materiałowej. Uchwyt szuflad wykonany z materiału M.3.3 wg specyfikacji materiałowej. Front szuflad wykończony materiałem D.2.22 wg specyfikacji materiałowej. Front szuflady zlicowany z frontem zabudowy. Uchwyt szuflady wystaje o 30 mm poza lico zabudowy. Prowadnice niewidoczne po wysunięciu szuflady. | [17 empty] | FALSE
| ZA.05.10.006 | Zabudowa na podkonstrukcji stalowej wykończona materiałem D.2.22 wg specyfikacji materiałowej. Cokół wykończony materiałem M.3.3 wg specyfikacji materiałowej. Zabudowa kotwiona do posadzki | [18 empty] | FALSE
| ZA.05.10.007 | Zabudowa na podkonstrukcji stalowej wykończonej materiałem K.2.1, wg specyfikacji materiałowej, w dolnej części. Górna część wykończona materiałem M.3.5 wg specyfikacji materiałowej. Cokół wykończony materiałem M.3.5 wg specyfikacji materiałowej. Rewizja zabudowy zapewniona poprzez zdejmowane panele mocowane do podkonstrukcji stalowej poprzez wieszaki stalowe Doprowadzenie przewodów elektrycznych do zabudowy z posadzki. |  |  | W zabudowie, siatka LED mocowana na płytach mdf odsuniętych od lica wykończenia zabudowy, podświetlająca zabudowe od wewnątrz. | GA.05.10.013 |  |  |  |  | Tafla szklana ze szkła G.18 wg specyfikacji materiałowej, przykrywająca eksponat, montowana na profilach we wnęce pulpitu |  | brak silicagelu | x | [6 empty] | TRUE

## G6
LOKALIZACJA | ZABUDOWY |  |  |  |  | GABLOTY | [15 empty] | liczba zabudow z gablotami
| NUMER | SPECYFIKACJA | SZUFLADY | WYTYCZNE MONTAŻ MULTIMEDIA | OŚWIETLENIE WEWNĘTRZNE W ZABUDOWIE | NUMER | WYMIARY [cm] |  |  | TYP | SPECYFIKACJA | KLIMAT |  | OŚWIETLENIE
[7 empty] | wys. | szer. | dł |  |  | TEMP. [C] | WILG. [%] | ZEW. [Ext] | WEW. [Int] | TYP A | TYP B | TYP C | TYP D | TYP E
ZGLISZCZA | ZGLISZCZA
| ZA.06.01.001 | Zabudowa w formie pulpitu. Pulpit na podkonstrucji stalowej kotwionej do konstrukcji ściany, obudowanej materiałem M.1.6 wg specyfikacji. |  |  |  | GA.06.01.001 | 50 | 300 | 500 | TYP 19 | tafla szklana ze szkła G.18 wg specyfikacji materiałowej, przykrywająca eksponat, montowana na kątownikach we wnęce pulpitu |  | brak silicagelu | X | [6 empty] | TRUE | 67
| ZA.06.01.002 | Zabudowa w formie pulpitu oraz znajdującego się ponad nim panelu. Pulpit na podkonstrucji stalowej kotwionej do konstrukcji ściany, obudowanej materiałem M.1.6 wg specyfikacji. W dolnym panelu pulpitu należy przewidzieć perforację umożliwiającą wentylację. Dolny panel pulpitu otwierany na zawiasach meblarskich w cel umożliwienia rewizji zabudowy Panel ponad pulpitem wykonany ze sklejki liściastej, wykończonej M.1.6, montowanej na zawiasach meblarskich w celu umożliwienia rewizji multimedium Doprowadzenie przewodów elektrycznych ze ściany |  | MM.06.01.m250 Monitor mocowany pionowo do ściany. Szkło hartowane z powłoką antyrekleksyjną nanoszoną chemicznie o gr. 5 mm przed matrycą monitora. Pomiędzy matrycą monitora a szkłem konieczna jest niewielka szczelina powietrzna w celu odpowiedniego odprowadzania ciepła. Wycięcie w płycie zabudowy dopasowane do obszaru roboczego ekranu. W zabudowie znajduje się komputer. MM.06.01.m356 Dwa monitory montowany podblatowo. Szkło hartowane z powłoką antyrefleksyjną nanoszoną chemicznie o gr. 3 mm przed matrycą monitora. Pomiędzy matrycą monitora a szkłem konieczna jest niewielka szczelina powietrzna w celu odpowiedzniego odprowadzania ciepła W zabudowie znajduje się komputer. | [16 empty] | FALSE
| ZA.06.01.003 | Zabudowa na podkonstrukcji stalowej z zewnetrznym korpusem z płyt meblarskich wykończonych materiałem T.1.1 wg specyfikacji materiałowej. | [18 empty] | FALSE
| ZA.06.01.004 | Zabudowa na podkonstrukcji stalowej z zewnetrznym korpusem z płyt meblarskich wykończonych materiałem T.1.1 wg specyfikacji materiałowej. Rewizja zabudowy zapewniona poprzez zdejmowany panel mocowany do podkonstrukcji stalowej na zawiasach w sposób niewidoczny. Doprowadzenie przewodów elektrycznych do zabudowy z posadzki. | szuflada 1 Wnętrze szuflady wykończone materiałem M.3.3 wg specyfikacji materiałowej. Uchwyt szuflady wykonany z materiału M.3.4 wg specyfikacji materiałowej. Front szuflady wykończony materiałem T.1.1 wg specyfikacji materiałowej. Front szuflady zlicowany z frontem zabudowy. Uchwyt szuflady wystaje o 30 mm poza lico zabudowy. Prowadnice niewidoczne po wysunięciu szuflady. |  |  | GA.06.01.002 | 400 | 600 | 575 | TYP 18 | Gablota wpuszczona w zabudowę. Góra, front i jeden bok szklany. Szkło gabloty G.18 wg specyfikacji materiałowej. Widoczne profile 13x13mm wykonane z materiału M.3.3 wg specyfikacji materiałowej. Maska pod szkłem malowana na kolor dopasowany do materiału wnętrza gabloty. Wnętrze gabloty wykończone materiałem M.3.4 wg specyfikacji materiałowej. Gablota wyposażona w absorber, dostęp do absorbera i zamka, bez otwierania przestrzeni ekspozycyjnej, po zdjęciu panelu frontowego zabudowy. Dostęp do wnętrza gabloty po podniesieniu formatki szkła za pomocą sprężyn gazowych i zawiasu wielo przegubowego. |  | 45% RH | X | [6 empty] | TRUE
[6 empty] | GA.06.01.003 | 40 | 300 | 525 | TYP 19 | Gablota wpuszczona w zabudowe, montowana do podkonstrukcji zabudowy. Szkło gabloty G.18 wg specyfikacji materiałowej. Maska pod szkłem malowana na kolor dopasowany do materiału wnętrza gabloty. Wnętrze gabloty wykończone materiałem M.3.4 wg specyfikacji materiałowej. Szkło górne gabloty zlicowane z blatem zabudowy. Dostęp do zamka po zdjęciu panelu frontowego zabudowy. Dostęp do wnętrza gabloty po podniesieniu formatki szkła za pomocą ssawek. |  | brak silcażelu | X | [6 empty] | FALSE
| ZA.06.01.005 | Zabudowa na podkonstrukcji stalowej z zewnetrznym korpusem z płyt meblarskich wykończonych materiałem T.1.1 wg specyfikacji materiałowej. Rewizja zabudowy zapewniona poprzez zdejmowany panel mocowany do podkonstrukcji stalowej na zawiasach w sposób niewidoczny. Doprowadzenie przewodów elektrycznych do zabudowy z posadzki. | szuflada 2 Wnętrze szuflady wykończone materiałem M.3.3 wg specyfikacji materiałowej. Uchwyt szuflady wykonany z materiału M.3.4 wg specyfikacji materiałowej. Front szuflady wykończony materiałem T.1.1 wg specyfikacji materiałowej. Front szuflady zlicowany z frontem zabudowy. Uchwyt szuflady wystaje o 30 mm poza lico zabudowy. Prowadnice niewidoczne po wysunięciu szuflady. |  |  | GA.06.01.004 | 375 | 750 | 1100 | TYP 20 | Gablota wpuszczona w zabudowę. Góra, front i jeden bok szklany. Szkło gabloty G.18 wg specyfikacji materiałowej. Widoczne profile 13x13mm wykonane z materiału M.3.3 wg specyfikacji materiałowej. Maska pod szkłem malowana na kolor dopasowany do materiału wnętrza gabloty. Wnętrze gabloty wykończone materiałem M.3.4 wg specyfikacji materiałowej. Dostęp do zamka po zdjęciu panelu frontowego zabudowy. Dostęp do wnętrza gabloty po podniesieniu formatki szkła za pomocą sprężyn gazowych i zawiasu wieloprzegubowego. |  | brak silcażelu | X | [6 empty] | TRUE
| ZA.06.01.007 | Zabudowa na podkonstrukcji stalowej z zewnetrznym korpusem z płyt meblarskich wykończonych materiałem T.1.1 wg specyfikacji materiałowej. Rewizja zabudowy zapewniona poprzez zdejmowany panel mocowany do podkonstrukcji stalowej na zawiasach w sposób niewidoczny. W zabudowie należy przewidzieć przestrzeń na generatory do oświetlenia wewnętrznego gabloty. Doprowadzenie przewodów elektrycznych do zabudowy z posadzki. |  |  |  | GA.06.01.005 | 1000 | 620 | 1400 | TYP 21 | Gablota wpuszczona w zabudowę. Szkło gabloty G.18 wg specyfikacji materiałowej. Maska pod szkłem malowana na kolor dopasowany do materiału wnętrza gabloty. Wnętrze gabloty wykończone materiałem M.3.4 wg specyfikacji materiałowej. Dostęp do zamka po zdjęciu panelu frontowego zabudowy. Dostęp do wnętrza gabloty po podniesieniu formatki szkła za pomocą sprężyn gazowych i zawiasu wieloprzegubowego. |  | brak silcażelu | X | [6 empty] | TRUE
[6 empty] | szuflada GA.06.01.006 |  |  |  | TYP 22 | Gablota w szufladzie. Szkło gabloty G.18 wg specyfikacji materiałowej. Maski na szkle malowane od wewnętrznej strony szyb na kolor dopasowany do wnętrza szuflady. Wnętrze szuflady z materiału M.3.3 wg specyfikacji materiałowej. Uchwyt szuflady z materiału M.3.4 wg specyfikacji materiałowej. Front szuflady z materiału M.1.6 wg specyfikacji materiałowej. Dostęp do wnętrza szuflady możliwy poprzez podniesienie formatki szkła za pomocą ssawek. |  | brak silcażelu |  | X | [5 empty] | FALSE
| ZA.06.01.006 | Zabudowa na podkonstrukcji stalowej z zewnetrznym korpusem ze sklejki liściastej wykończonym materiałem M.1.6 | wysuwane panele: szuflada 1, szuflada 2, szuflada 3, szuflada 4 Szuflady układzie pionowym Wnętrze szuflad wykończone materiałem M.3.3 wg specyfikacji materiałowej. Uchwyt szuflad wykonany z materiału M.3.4 wg specyfikacji materiałowej. Front szuflad wykończony materiałem M.1.6 wg specyfikacji materiałowej. Front szuflady zlicowany z frontem zabudowy. Uchwyt szuflady wystaje o 30 mm poza lico zabudowy. Prowadnice niewidoczne po wysunięciu szuflady. | [17 empty] | FALSE
PRZESUWANIE POLSKI | [20 empty] | FALSE
| ZA.06.02.001 | Zabudowa na podkonstrukcji stalowej z zewnetrznym korpusem z płyt meblarskich wykończonych materiałem T.1.1 wg specyfikacji materiałowej. Na blacie zabudowy znajduje się grafika i interakcja analogowa. Doprowadzenie przewodów elektrycznych do zabudowy z posadzki | [18 empty] | FALSE
| ZA.06.02.002 | Zabudowa na podkonstrukcji stalowej obudowanej materiałem D.1.9 wg specyfikacji materiałowej. Cokół wykończony materiałem M.1.6 wg specyfikacji materiałowej. W zabudowie, należy przewidzieć przestrzeń na generatory do oświetlenia wewnętrznego gabloty. W górnym panelu zabudowy, w miejscu niewidocznym dla zwiedzającego, należy przewidzieć perforacje umożliwiającą wentylacje. Rewizja zabudowy zapewniona poprzez zdejmowane panele mocowany do podkonstrukcji stalowej na zawiasach w sposób niewidoczny. Doprowadzenie przewodów elektrycznych do zabudowy z posadzki. |  | MM.06.02.m257 Monitor mocowany pionowo do podkonstrukcji zabudowy. Szkło hartowane z powłoką antyrekleksyjną nanoszoną chemicznie o gr. 3 mm przed matrycą monitora. Pomiędzy matrycą monitora a szkłem konieczna jest niewielka szczelina powietrzna w celu odpowiedniego odprowadzania ciepła. Wycięcie w wykończeniu zabudowy dopasowane do obszaru roboczego ekranu. Na zabudowie znajduje się słuchawka monofoniczna. W panelu frontowym zabudowy należy przewidzieć perforacje pod kabel. W zabudowie znajduje się komputer i wzmacniacz słuchawkowy. |  | GA.06.02.001 | 1100 / 900 | 855 | 1700 | TYP 07 | Gablota obudowana we wnęce zabudowy, z dwoma bokami częściowo przeszklonymi. Szkło gabloty G.18 wg specyfikacji materiałowej. Maska boczna stalowa z materiału M.3.4 wg specyfikacji materiałowej, maska górna i dolna z materiału D.1.9 wg specyfikacji materiałowej. Wnętrze gabloty wykończone materiałem M.2.23 wg specyfikacji materiałowej. Gablota wyposażona w absorber, dostęp do absorbera i zamka, bez otwierania przestrzeni ekspozycyjnej, po zdjęciu panelu frontowego zabudowy. Dostęp do gabloty zapewniają drzwi, których kąt otwarcia wynosi ok. 90 stopni. |  | 50% RH |  | X | [5 empty] | TRUE
[6 empty] | GA.06.02.002 | 800 | 520 | 350 | TYP 08 | Gablota obudowana we wnęce zabudowy, front przeszklony. Maska na szkle stalowa z materiału M.3.4 wg specyfikacji materiałowej. Wnętrze gabloty wykończone materiałem D.2.23 wg specyfikacji materiałowej. Dostęp do zamka po zdjęciu panelu frontowego zabudowy. Dostęp do gabloty zapewniają drzwi, których kąt otwarcia wynosi ok. 90 stopni. |  | brak silcażelu |  | X | [5 empty] | FALSE
| ZA.06.02.003 | Zabudowa na podkonstrukcji stalowej obudowanej materiałem D.1.9 wg specyfikacji materiałowej z wstawkami w formie panelów prostokątnych z materiału M.3.4 wg specyfikacji materiałowej. Cokół wykończony materiałem M.1.6 wg specyfikacji materiałowej. W zabudowie, należy przewidzieć przestrzeń na generatory do oświetlenia wewnętrznego gabloty. W górnym panelu zabudowy, w miejscu niewidocznym dla zwiedzającego, należy przewidzieć perforacje umożliwiającą wentylacje. Rewizja zabudowy zapewniona poprzez zdejmowane panele mocowany do podkonstrukcji stalowej na zawiasach w sposób niewidoczny. Doprowadzenie przewodów elektrycznych do zabudowy z posadzki. Zabudowa kotwiona do posadzki. | szuflada 1, szuflada 2 Wnętrze szuflad wykończone materiałem M.3.3 wg specyfikacji materiałowej. Uchwyt szuflad wykonany z materiału M.3.4 wg specyfikacji materiałowej. Front szuflad wykończony materiałem M.3.4 wg specyfikacji materiałowej. Front szuflady zlicowany z frontem zabudowy. Uchwyt szuflady wystaje o 30 mm poza lico zabudowy. Prowadnice niewidoczne po wysunięciu szuflady. |  |  | GA.06.02.003 | 1170 | 600 | 1000 | TYP 08 | Gablota obudowana we wnęce zabudowy, front przeszklony. Maska na szkle stalowa z materiału M.3.4 wg specyfikacji materiałowej. Wnętrze gabloty wykończone materiałem D.2.23 wg specyfikacji materiałowej. Półka szklana pod kątem 15° wewnątrz gabloty ze szkła G.12 wg specyfikacji materiałowej. Dostęp do zamka po zdjęciu panelu frontowego zabudowy. Dostęp do gabloty zapewniają drzwi, których kąt otwarcia wynosi ok. 90 stopni. |  | brak silcażelu |  | X | [5 empty] | TRUE
[6 empty] | GA.06.02.004 | 650 | 450 | 660 | TYP 08 | Gablota obudowana we wnęce zabudowy, front przeszklony. Maska na szkle stalowa z materiału M.3.4 wg specyfikacji materiałowej. Wnętrze gabloty wykończone materiałem D.2.23 wg specyfikacji materiałowej. Dostęp do zamka po zdjęciu panelu frontowego zabudowy. Dostęp do gabloty zapewniają drzwi, których kąt otwarcia wynosi ok. 90 stopni. |  | brak silcażelu |  | X | [5 empty] | FALSE
[6 empty] | GA.06.02.005 | 1070 | 670 | 820 | TYP 07 | Gablota obudowana we wnęce zabudowy, front przeszklony. Maska boczna stalowa z materiału M.3.4 wg specyfikacji materiałowej, maska górna i dolna z materiału D.1.9 wg specyfikacji materiałowej. Szkło gabloty G.18 wg specyfikacji materiałowej. Wnętrze gabloty wykończone materiałem D.2.23 wg specyfikacji materiałowej. Gablota wyposażona w absorber, dostęp do absorbera i zamka, bez otwierania przestrzeni ekspozycyjnej, po zdjęciu panelu frontowego zabudowy. Dostęp do gabloty zapewniają drzwi, których kąt otwarcia wynosi ok. 90 stopni. |  | 50% RH |  | X | [5 empty] | FALSE
MIASTO I LAS | [20 empty] | FALSE
| ZA.06.03.001 | Zabudowa na podkonstrukcji stalowej z zewnetrznym korpusem z płyt g-k wykończonych materiałem T.1.1 wg specyfikacji materiałowej. Rewizja zabudowy zapewniona poprzez zdejmowany panel mocowany do podkonstrukcji stalowej na zawiasach w sposób niewidoczny. W zabudowie należy przewidzieć przestrzeń na generatory do oświetlenia wewnętrznego gabloty. W górnym panelu zabudowy, w miejscu niewidocznym dla zwiedzającego, należy przewidzieć perforacje umożliwiającą wentylację zabudowy. Doprowadzenie przewodów elektrycznych do zabudowy z posadzki. Zabudowa kotwiona do konstrukcji stropu. |  |  |  | GA.06.05.010 |  |  |  | TYP 07 | Gablota obudowana we wnęce zabudowy, front przeszklony. Widoczne profile 13x13mm wykonane z materiału M.3.3 wg specyfikacji materiałowej. Maska pod szkłem malowana na kolor dopasowany do materiału wnętrza gabloty. Szkło gabloty G.18 wg specyfikacji materiałowej. Wnętrze gabloty wykończone materiałem M.3.4 wg specyfikacji materiałowej. Gablota wyposażona w absorber, dostęp do absorbera i zamka, bez otwierania przestrzeni ekspozycyjnej, po zdjęciu panelu frontowego zabudowy. Dostęp do gabloty zapewniają drzwi, których kąt otwarcia wynosi ok. 90 stopni. |  | 45% RH |  | X | [5 empty] | TRUE
| ZA.06.03.002 | Zabudowa przesuwna Korpus na podkonstrukcji stalowej z wykonany z płyt meblarskich wykończonych materiałem T.1.1 wg specyfikacji materiałowej. Łożyskowane koła metalowo-gumowe z możliwością obrotu wokół osi pionowej mechaniczne montowane do podkonstrukcji stalowej. Dwa koła od strony frontu z blokadą załączaną po osiągnięciu położenia docelowego przemieszczanej zabudowy. Demontowalny dyszel montowany do podkonstrukcji na przegubie działającym w pionie w celu przemieszczenia zabudowy. Panel frontowy mocowany do podkonstrukcji stalowej na klipsach systemowych umożliwiających jego demontontaż w celu rewizji zabudowy i zamontowania dyszla W dolnej części zabudowy, w miejscu niewidocznym dla zwiedzającego, należy przewidzieć perforacje umożliwiającą wentylację zabudowy. Doprowadzenie przewodów elektrycznych do zabudowy z posadzki |  | MM.06.03.m253 Monitor montowany podblatowo. Szkło hartowane z powłoką antyrefleksyjną nanoszoną chemicznie o gr. 3 mm przed matrycą monitora. Pomiędzy matrycą monitora a szkłem konieczna jest niewielka szczelina powietrzna w celu odpowiedniego odprowadzania ciepła. Wycięcie w blacie zabudowy dopasowane do obszaru roboczego ekranu. Na blacie zabudowy znajduje się słuchawka monofoniczna. W blacie należy przewidzieć perforacje pod kabel. W zabudowie znajduje się komputer i wzmacniacz słuchawkowy. |  | GA.06.03.002 | 50 | 700 | 650 | TYP 19 | Gablota wpuszczona w zabudowę, montowana do podkonstrukcji zabudowy. Szkło gabloty G.18 wg specyfikacji materiałowej. Maska pod szkłem malowana na kolor dopasowany do materiału wnętrza gabloty. Wnętrze gabloty wykończone materiałem M.3.4 wg specyfikacji materiałowej. Szkło górne gabloty zlicowane z blatem zabudowy. Dostęp do zamka po zdjęciu panelu frontowego zabudowy. Dostęp do wnętrza gabloty po podniesieniu formatki szkła za pomocą ssawek. |  | brak silcażelu | X | [6 empty] | TRUE
[6 empty] | GA.06.03.003 | 50 | 700 | 650 | TYP 19 | Gablota wpuszczona w zabudowę, montowana do podkonstrukcji zabudowy. Szkło gabloty G.18 wg specyfikacji materiałowej. Maska pod szkłem malowana na kolor dopasowany do materiału wnętrza gabloty. Wnętrze gabloty wykończone materiałem M.3.4 wg specyfikacji materiałowej. Szkło górne gabloty zlicowane z blatem zabudowy. Dostęp do zamka po zdjęciu panelu frontowego zabudowy. Dostęp do wnętrza gabloty po podniesieniu formatki szkła za pomocą ssawek. |  | brak silcażelu | X | [6 empty] | FALSE
| ZA.06.03.003 | Zabudowa na podkonstrukcji stalowej z zewnetrznym korpusem z płyt g-k wykończonych materiałem T.1.1 wg specyfikacji materiałowej. Rewizja zabudowy zapewniona poprzez zdejmowany panel mocowany do podkonstrukcji stalowej na zawiasach w sposób niewidoczny. W zabudowie, należy przewidzieć przestrzeń na generatory do oświetlenia wewnętrznego gabloty. W górnym panelu zabudowy, w miejscu niewidocznym dla zwiedzającego, należy przewidzieć perforacje umożliwiającą wentylację zabudowy. Doprowadzenie przewodów elektrycznych do zabudowy z posadzki. Zabudowa kotwiona do konstrukcji stropu. |  |  |  | GA.06.04.010 | 1100 | 270 | 830 | TYP 07 | Gablota obudowana we wnęce zabudowy, front przeszklony. Widoczne profile 13x13mm wykonane z materiału M.3.3 wg specyfikacji materiałowej. Maska pod szkłem malowana na kolor dopasowany do materiału wnętrza gabloty. Szkło gabloty G.18 wg specyfikacji materiałowej. Wnętrze gabloty wykończone materiałem M.3.4 wg specyfikacji materiałowej. Dostęp do zamka po zdjęciu panelu frontowego zabudowy. Dostęp do gabloty zapewniają drzwi, których kąt otwarcia wynosi ok. 90 stopni. |  | brak silcażelu |  | X | [5 empty] | TRUE
[6 empty] | GA.06.05.006 |  |  |  | TYP 07 | Gablota obudowana we wnęce zabudowy, front przeszklony. Widoczne profile 13x13mm wykonane z materiału M.3.3 wg specyfikacji materiałowej. Maska pod szkłem malowana na kolor dopasowany do materiału wnętrza gabloty. Szkło gabloty G.18 wg specyfikacji materiałowej. Wnętrze gabloty wykończone materiałem M.3.4 wg specyfikacji materiałowej. Dostęp do zamka po zdjęciu panelu frontowego zabudowy. Dostęp do gabloty zapewniają drzwi, których kąt otwarcia wynosi ok. 90 stopni. |  | brak silcażelu | X | X | [5 empty] | FALSE
| ZA.06.03.004 | Zabudowa na podkonstrukcji stalowej z zewnetrznym korpusem z płyt meblarskich wykończonych materiałem T.1.1 wg specyfikacji materiałowej. Panel pionowy zabudowy na podkonstrukcji stalowej z zewnętrznym korpusem z płyt meblarskich wykończonych materiałem M.1.6. Rewizja zabudowy zapewniona poprzez zdejmowany panel mocowany do podkonstrukcji stalowej na zawiasach w sposób niewidoczny. Doprowadzenie przewodów elektrycznych do zabudowy z posadzki. Zabudowa kotwiona do posadzki. |  |  |  | GA.06.03.004 | 100 | 600 | 720 | TYP 19 | Gablota wpuszczona w zabudowę, montowana do podkonstrukcji zabudowy. Szkło gabloty G.18 wg specyfikacji materiałowej. Maska pod szkłem malowana na kolor dopasowany do materiału wnętrza gabloty. Wnętrze gabloty wykończone materiałem M.3.4 wg specyfikacji materiałowej. Szkło górne gabloty zlicowane z blatem zabudowy. Gablota wyposażona w absorber, dostęp do absorbera i zamka, bez otwierania przestrzeni ekspozycyjnej, po zdjęciu panelu frontowego zabudowy. Dostęp do wnętrza gabloty po podniesieniu formatki szkła za pomocą ssawek. |  | 50% RH | X | [6 empty] | TRUE
| ZA.06.03.005 | Zabudowa na podkonstrukcji stalowej z zewnetrznym korpusem z płyt g-k wykończonych materiałem T.1.1 wg specyfikacji materiałowej. W zabudowie wnęki przeznaczone do podwieszenia ekpsonatów. W górnym panelu zabudowy, w miejscu niewidocznym dla zwiedzającego, należy przewidzieć perforacje umożliwiającą wentylację zabudowy. Zabudowa kotwiona do konstrukcji stropu. | [18 empty] | FALSE
| ZA.06.03.006 | Zabudowa na podkonstrukcji stalowej z zewnetrznym korpusem z płyt g-k wykończonych materiałem T.1.1 wg specyfikacji materiałowej. W zabudowie wnęka przeznaczona do podwieszenia eksponatu W zabudowie, należy przewidzieć przestrzeń na generatory do oświetlenia wewnętrznego gabloty. W górnej części zabudowy, w sposób niewidzoczny dla zwiedzających, należy przewidzieć perforację umożliwiającą wentylację. Rewizja zabudowy zapewniona poprzez zdejmowany panel mocowany do podkonstrukcji stalowej na zawiasach w sposób niewidoczny. Doprowadzenie przewodów elektrycznych do zabudowy z posadzki. Zabudowa kotwiona do konstrukcji stropu. |  | MM.06.03.m351 Monitor mocowany pionowo do podkonstrukcji zabudowy. Szkło hartowane z powłoką antyrekleksyjną nanoszoną chemicznie o gr. 3 mm przed matrycą monitora. Pomiędzy matrycą monitora a szkłem konieczna jest niewielka szczelina powietrzna w celu odpowiedniego odprowadzania ciepła. Wycięcie w wykończeniu zabudowy dopasowane do obszaru roboczego ekranu. W zabudowie znajduje się komputer. | oświetlenie eksponatów i ikonografii na zabudowie | [15 empty] | FALSE
| ZA.06.03.007 | Zabudowa na podkonstrukcji stalowej z zewnetrznym korpusem z płyt meblarskich wykończonych materiałem T.1.1 wg specyfikacji materiałowej. Rewizja zabudowy zapewniona poprzez zdejmowany panel mocowany do podkonstrukcji stalowej na zawiasach w sposób niewidoczny. Doprowadzenie przewodów elektrycznych do zabudowy z posadzki. Zabudowa kotwiona do posadzki. | szuflada 2 Wnętrze szuflad wykończone materiałem M.3.3 wg specyfikacji materiałowej. Uchwyt szuflad wykonany z materiału M.3.4 wg specyfikacji materiałowej. Front szuflad wykończony materiałem T.1.1 wg specyfikacji materiałowej. Front szuflady zlicowany z frontem zabudowy. Uchwyt szuflady wystaje o 30 mm poza lico zabudowy. Prowadnice niewidoczne po wysunięciu szuflady. |  |  | GA.06.03.005 |  |  |  | TYP 17 | Gablota kloszowa na zabudowie, montowana na podkonstrukcji zabudowy. Gablota bez profili narożnych. Wnętrze gabloty wykończone materiałem M.3.4 wg specyfikacji materiałowej. Gablota wyposażona w absorber, dostęp do absorbera i zamka, bez otwierania przestrzeni ekspozycyjnej, po zdjęciu panelu podstawy gabloty. Dostęp do wnętrza gabloty po uniesieniu klosza gabloty na ssawkach. |  | 50% RH | X | [6 empty] | TRUE
| ZA.06.03.008 | Zabudowa na podkonstrukcji stalowej z zewnetrznym korpusem z płyt meblarskich wykończonych materiałem T.1.1 wg specyfikacji materiałowej. Rewizja zabudowy zapewniona poprzez zdejmowany panel mocowany do podkonstrukcji stalowej na zawiasach w sposób niewidoczny. W dolnej części zabudowy, w miejscu niewidocznym dla zwiedzającego, należy przewidzieć perforacje umożliwiającą wentylację zabudowy. Doprowadzenie przewodów elektrycznych do zabudowy z posadzki. Zabudowa kotwiona do posadzki. | szuflada 1 Wnętrze szuflad wykończone materiałem M.3.3 wg specyfikacji materiałowej. Uchwyt szuflad wykonany z materiału M.3.4 wg specyfikacji materiałowej. Front szuflad wykończony materiałem T.1.1 wg specyfikacji materiałowej. Front szuflady zlicowany z frontem zabudowy. Uchwyt szuflady wystaje o 30 mm poza lico zabudowy. Prowadnice niewidoczne po wysunięciu szuflady. | MM.06.03.m359 Monitor montowany podblatowo. Szkło hartowane z powłoką antyrefleksyjną nanoszoną chemicznie o gr. 3 mm przed matrycą monitora. Pomiędzy matrycą monitora a szkłem konieczna jest niewielka szczelina powietrzna w celu odpowiedniego odprowadzania ciepła. Wycięcie w blacie zabudowy dopasowane do obszaru roboczego ekranu. Na blacie zabudowy znajduje się słuchawka monofoniczna. W blacie należy przewidzieć perforacje pod kabel. W zabudowie znajduje się komputer i wzmacniacz słuchawkowy. |  | GA.06.03.006 |  |  |  | TYP 19 | Gablota wpuszczona w zabudowę, montowana do podkonstrukcji zabudowy. Szkło gabloty G.18 wg specyfikacji materiałowej. Maska pod szkłem malowana na kolor dopasowany do materiału wnętrza gabloty. Wnętrze gabloty wykończone materiałem M.3.4 wg specyfikacji materiałowej. Szkło górne gabloty zlicowane z blatem zabudowy. Dostęp do zamka po zdjęciu panelu frontowego zabudowy. Dostęp do wnętrza gabloty po podniesieniu formatki szkła za pomocą ssawek. |  | brak silcażelu | X | [6 empty] | TRUE
| ZA.06.03.009 | Zabudowa na podkonstrukcji stalowej z zewnetrznym korpusem z płyt meblarskich wykończonych materiałem T.1.1 wg specyfikacji materiałowej oraz gablota wolnostojąca. Rewizja zabudowy zapewniona poprzez zdejmowany panel mocowany do podkonstrukcji stalowej na zawiasach w sposób niewidoczny. Doprowadzenie przewodów elektrycznych do zabudowy z posadzki. Zabudowa kotwiona do posadzki. | szuflada 1 Wnętrze szuflad wykończone materiałem M.3.3 wg specyfikacji materiałowej. Uchwyt szuflad wykonany z materiału M.3.4 wg specyfikacji materiałowej. Front szuflad wykończony materiałem T.1.1 wg specyfikacji materiałowej. Front szuflady zlicowany z frontem zabudowy. Uchwyt szuflady wystaje o 30 mm poza lico zabudowy. Prowadnice niewidoczne po wysunięciu szuflady. |  |  | GA.06.03.007 |  |  |  | TYP 19 | Gablota wpuszczona w zabudowę, montowana do podkonstrukcji zabudowy. Szkło gabloty G.18 wg specyfikacji materiałowej. Maska pod szkłem malowana na kolor dopasowany do materiału wnętrza gabloty. Wnętrze gabloty wykończone materiałem M.3.4 wg specyfikacji materiałowej. Szkło górne gabloty zlicowane z blatem zabudowy. Gablota wyposażona w absorber, dostęp do absorbera i zamka, bez otwierania przestrzeni ekspozycyjnej, po zdjęciu panelu frontowego zabudowy. Dostęp do wnętrza gabloty po podniesieniu formatki szkła za pomocą ssawek. |  | 50% RH | X | [6 empty] | TRUE
[6 empty] | GA.06.03.008 |  |  |  | TYP 04 | Gablota wolnostojaca. Widoczne profile 13x13mm wykonane z materiału M.3.3 wg specyfikacji materiałowej. Cokół oraz wnętrze gabloty wykończone materiałem M.3.4 wg specyfikacji materiałowej. Gablota wyposażona w absorber, dostęp do absorbera i zamka, bez otwierania przestrzeni ekspozycyjnej, po zdjęciu panelu cokołu. Dostęp do wnętrza gabloty po otwarciu drzwi frontowych. |  | 45% RH | X | [6 empty] | FALSE
| ZA.06.03.010 | Zabudowa na podkonstrukcji stalowej z zewnetrznym korpusem z płyt meblarskich wykończonych materiałem T.1.1 wg specyfikacji materiałowej, z panelem przesuwnym na listwach góra-dół, montowanych do pionowych słupków stalowych. Panel przesuwny obity sklejką liściastą wykończoną materiałem M.1.6 wg specyfikacji materiałowej. Na panelu znajduje się grafika i interakcja analogowa. Doprowadzenie przewodów elektrycznych do zabudowy z posadzki. Zabudowa kotwiona do posadzki. |  |  |  | GA.06.03.009 |  |  |  | TYP 19 | Gablota wpuszczona w zabudowę, montowana do podkonstrukcji zabudowy. Szkło gabloty G.18 wg specyfikacji materiałowej. Maska pod szkłem malowana na kolor dopasowany do materiału wnętrza gabloty. Wnętrze gabloty wykończone materiałem M.3.4 wg specyfikacji materiałowej. Szkło górne gabloty zlicowane z blatem zabudowy. Dostęp do zamka po zdjęciu panelu frontowego zabudowy. Dostęp do wnętrza gabloty po podniesieniu formatki szkła za pomocą ssawek. |  | brak silcażelu | X | [6 empty] | TRUE
| ZA.06.03.011 | Zabudowa na podkonstrukcji stalowej z zewnetrznym korpusem z płyt meblarskich wykończonych materiałem T.1.1 wg specyfikacji materiałowej. W dolnej części zabudowy, w miejscu niewidocznym dla zwiedzającego, należy przewidzieć perforacje umożliwiającą wentylację zabudowy. Doprowadzenie przewodów elektrycznych do zabudowy z posadzki. Zabudowa kotwiona do posadzki. | szuflada 1 Wnętrze szuflad wykończone materiałem M.3.3 wg specyfikacji materiałowej. Uchwyt szuflad wykonany z materiału M.3.4 wg specyfikacji materiałowej. Front szuflad wykończony materiałem T.1.1 wg specyfikacji materiałowej. Front szuflady zlicowany z frontem zabudowy. Uchwyt szuflady wystaje o 30 mm poza lico zabudowy. Prowadnice niewidoczne po wysunięciu szuflady. | [17 empty] | FALSE
| ZA.06.03.012 | Zabudowa na podkonstrukcji stalowej z zewnetrznym korpusem z płyt meblarskich wykończonych materiałem T.1.1 wg specyfikacji materiałowe. Doprowadzenie przewodów elektrycznych do zabudowy z posadzki. Zabudowa kotwiona do posadzki. |  | MM.06.03.m255 Monitor montowany podblatowo. Szkło hartowane z powłoką antyrefleksyjną nanoszoną chemicznie o gr. 3 mm przed matrycą monitora. Pomiędzy matrycą monitora a szkłem konieczna jest niewielka szczelina powietrzna w celu odpowiedniego odprowadzania ciepła. Wycięcie w blacie zabudowy dopasowane do obszaru roboczego ekranu. Na blacie zabudowy znajduje się słuchawka monofoniczna. W blacie należy przewidzieć perforacje pod kabel. W zabudowie znajduje się komputer i wzmacniacz słuchawkowy. |  | GA.06.03.010 |  |  |  | TYP 19 | Gablota wpuszczona w zabudowę, montowana do podkonstrukcji zabudowy. Szkło gabloty G.18 wg specyfikacji materiałowej. Maska pod szkłem malowana na kolor dopasowany do materiału wnętrza gabloty. Wnętrze gabloty wykończone materiałem M.3.4 wg specyfikacji materiałowej. Szkło górne gabloty zlicowane z blatem zabudowy. Gablota wyposażona w absorber, dostęp do absorbera i zamka, bez otwierania przestrzeni ekspozycyjnej, po zdjęciu panelu frontowego zabudowy. Dostęp do wnętrza gabloty po podniesieniu formatki szkła za pomocą ssawek. |  | 50% RH | X | [6 empty] | TRUE
[6 empty] | GA.06.03.011 |  |  |  | TYP 19 | Gablota wpuszczona w zabudowę, montowana do podkonstrukcji zabudowy. Szkło gabloty G.18 wg specyfikacji materiałowej. Maska pod szkłem malowana na kolor dopasowany do materiału wnętrza gabloty. Wnętrze gabloty wykończone materiałem M.3.4 wg specyfikacji materiałowej. Szkło górne gabloty zlicowane z blatem zabudowy. Dostęp do zamka po zdjęciu panelu frontowego zabudowy. Dostęp do wnętrza gabloty po podniesieniu formatki szkła za pomocą ssawek. |  | brak silcażelu | X | [6 empty] | FALSE
| ZA.06.03.013 | Zabudowa na podkonstrukcji stalowej z zewnetrznym korpusem z płyt meblarskich wykończonych materiałem T.1.1 wg specyfikacji materiałowej. Fronty ze sklejki liściastej wykończonej materiałem M.1.6 wg specyfikacji materiałowej. W skład zabudowy wchodzi panel przesuwny na listwach góra-dół, montowanych do pionowych słupków stalowych, obity sklejką liściastą wykończoną materiałem M.1.6 wg specyfikacji materiałowej. W dolnej części zabudowy, w miejscu niewidocznym dla zwiedzającego, należy przewidzieć perforacje umożliwiającą wentylację zabudowy. Doprowadzenie przewodów elektrycznych do zabudowy z posadzki. Zabudowa kotwiona do posadzki. |  | MM.06.03.m364 Monitor montowany podblatowo. Szkło hartowane z powłoką antyrefleksyjną nanoszoną chemicznie o gr. 3 mm przed matrycą monitora. Pomiędzy matrycą monitora a szkłem konieczna jest niewielka szczelina powietrzna w celu odpowiedniego odprowadzania ciepła. Wycięcie w blacie zabudowy dopasowane do obszaru roboczego ekranu. Na blacie zabudowy znajduje się słuchawka monofoniczna. W blacie należy przewidzieć perforacje pod kabel. W zabudowie znajduje się komputer i wzmacniacz słuchawkowy. |  | GA.06.03.012 |  |  |  | TYP 17 | Gablota kloszowa na zabudowie, montowana na podkonstrukcji zabudowy. Gablota bez profili narożnych. Wnętrze gabloty wykończone materiałem M.3.4 wg specyfikacji materiałowej. Gablota wyposażona w absorber, dostęp do absorbera i zamka, bez otwierania przestrzeni ekspozycyjnej, po zdjęciu panelu podstawy gabloty. Dostęp do wnętrza gabloty po uniesieniu klosza gabloty na ssawkach. |  | 50 % RH | X | [6 empty] | TRUE
[6 empty] | GA.06.03.013 |  |  |  | TYP 19 | Gablota wpuszczona w zabudowę, montowana do podkonstrukcji zabudowy. Szkło gabloty G.18 wg specyfikacji materiałowej. Maska pod szkłem malowana na kolor dopasowany do materiału wnętrza gabloty. Wnętrze gabloty wykończone materiałem M.3.4 wg specyfikacji materiałowej. Szkło górne gabloty zlicowane z blatem zabudowy. Gablota wyposażona w absorber, dostęp do absorbera i zamka, bez otwierania przestrzeni ekspozycyjnej, po zdjęciu panelu frontowego zabudowy. Dostęp do wnętrza gabloty po podniesieniu formatki szkła za pomocą ssawek. |  | 50 % RH | X | [6 empty] | FALSE
[6 empty] | GA.06.03.014 |  |  |  | TYP 19 | Gablota wpuszczona w zabudowę, montowana do podkonstrukcji zabudowy. Szkło gabloty G.18 wg specyfikacji materiałowej. Maska pod szkłem malowana na kolor dopasowany do materiału wnętrza gabloty. Wnętrze gabloty wykończone materiałem M.3.4 wg specyfikacji materiałowej. Szkło górne gabloty zlicowane z blatem zabudowy. Gablota wyposażona w absorber, dostęp do absorbera i zamka, bez otwierania przestrzeni ekspozycyjnej, po zdjęciu panelu frontowego zabudowy. Dostęp do wnętrza gabloty po podniesieniu formatki szkła za pomocą ssawek. |  | 45% RH | X | [6 empty] | FALSE
[6 empty] | GA.06.03.015 |  |  |  | TYP 19 | Gablota wpuszczona w zabudowę, montowana do podkonstrukcji zabudowy. Szkło gabloty G.18 wg specyfikacji materiałowej. Maska pod szkłem malowana na kolor dopasowany do materiału wnętrza gabloty. Wnętrze gabloty wykończone materiałem M.3.4 wg specyfikacji materiałowej. Szkło górne gabloty zlicowane z blatem zabudowy. Gablota wyposażona w absorber, dostęp do absorbera i zamka, bez otwierania przestrzeni ekspozycyjnej, po zdjęciu panelu frontowego zabudowy. Dostęp do wnętrza gabloty po podniesieniu formatki szkła za pomocą ssawek. |  | 45% RH | X | [6 empty] | FALSE
| ZA.06.03.014 | Zabudowa na podkonstrukcji stalowej z zewnetrznym korpusem z płyt meblarskich wykończonych materiałem T.1.1 wg specyfikacji materiałowej. Zabudowa kotwiona do posadzki. | [18 empty] | FALSE
NOWY CZŁOWIEK | [20 empty] | FALSE
| ZA.06.04.001 TAŚMA | według opisu technicznego w tomie 2.3 |  |  |  | GA.06.04.002 | 145 | 870 | 720 | TYP 18 | według opisu technicznego w tomie 2.3 |  | brak silcażelu | X | [6 empty] | TRUE
[6 empty] | szuflada GA.06.04.011 |  |  |  | TYP 22 | według opisu technicznego w tomie 2.3 |  | brak silcażelu |  | X | [5 empty] | FALSE
[6 empty] | GA.06.04.003 | 145 | 370 | 570 | TYP 18 | według opisu technicznego w tomie 2.3 |  | 45-50% RH | X | [6 empty] | FALSE
[6 empty] | szuflada GA.06.04.012 | 60 | 340 | 900 | TYP 22 | według opisu technicznego w tomie 2.3 |  | brak silcażelu |  | X | [5 empty] | FALSE
[6 empty] | GA.06.04.013 |  |  |  | TYP 18 | według opisu technicznego w tomie 2.3 |  | 50% RH | X | [6 empty] | FALSE
[6 empty] | GA.06.04.004 | 145 | 970 | 870 | TYP 18 | według opisu technicznego w tomie 2.3 |  | brak silcażelu | X | [6 empty] | FALSE
[6 empty] | GA.06.04.005 | 145 | 520 | 920 | TYP 18 | według opisu technicznego w tomie 2.3 |  | brak silcażelu | X | [6 empty] | FALSE
[6 empty] | GA.06.04.006 | 145 | 370 | 670 | TYP 18 | według opisu technicznego w tomie 2.3 |  | brak silcażelu | X | [6 empty] | FALSE
| ZA.06.04.002 | według opisu technicznego w tomie 2.3 | wysuwane panele pionowe według opisu technicznego w tomie 2.3 | MM.06.04.m261 według opisu technicznego w tomie 2.3 | [16 empty] | FALSE
| ZA.06.04.004 | Zabudowa w formie pulitu na podkonstrukcji stalowej wykończona materiałem materiałem M.1.6 wg specyfikacji. Dolny panel rewizyjny uchylny na zawiasach meblowych, perforowany w celu wentylacji zabudowy. Doprowadzenie przewodów elektrycznych do zabudowy z posadzki. Zabudowa kotwiona do posadzki. | szuflada Wnętrze szuflady wykończone materiałem M.3.3 wg specyfikacji materiałowej. Uchwyt szuflad wykonany z materiału M.1.6 wg specyfikacji materiałowej. Front szuflad wykończony materiałem M.1.6 wg specyfikacji materiałowej. Front szuflady zlicowany z frontem zabudowy. Uchwyt szuflady wystaje o 30 mm poza lico zabudowy. Prowadnice niewidoczne po wysunięciu szuflady. | MM.06.04.m258 Monitor montowany podblatowo. Szkło hartowane z powłoką antyrefleksyjną nanoszoną chemicznie o gr. 5 mm przed matrycą monitora. Pomiędzy matrycą monitora a szkłem konieczna jest niewielka szczelina powietrzna w celu odpowiedniego odprowadzania ciepła. Wycięcie w blacie zabudowy dopasowane do obszaru roboczego ekranu. Na blacie zabudowy znajduje się słuchawka monofoniczna. W blacie należy przewidzieć perforacje pod kabel. W zabudowie znajduje się komputer i wzmacniacz słuchawkowy. | [16 empty] | FALSE
| ZA.06.04.005 | Zabudowa w formie pulpitu na podkonstrukcji stalowej wykończona materiałem materiałem M.1.6 wg specyfikacji. Dolny panel rewizyjny uchylny na zawiasach meblowych, perforowany w celu wentylacji zabudowy. Doprowadzenie przewodów elektrycznych do zabudowy z posadzki. Zabudowa kotwiona do posadzki. |  | MM.06.04.m263 Monitor montowany podblatowo. Szkło hartowane z powłoką antyrefleksyjną nanoszoną chemicznie o gr. 3 mm przed matrycą monitora. Pomiędzy matrycą monitora a szkłem konieczna jest niewielka szczelina powietrzna w celu odpowiedniego odprowadzania ciepła. Wycięcie w blacie zabudowy dopasowane do obszaru roboczego ekranu. Na blacie zabudowy znajduje się słuchawka monofoniczna. W blacie należy przewidzieć perforacje pod kabel. W zabudowie znajduje się komputer i wzmacniacz słuchawkowy. | [16 empty] | FALSE
| ZA.06.04.006 | Zabudowa w formie pulpitu na podkonstrukcji stalowej wykończona materiałem materiałem M.1.6 wg specyfikacji. Zabudowa kotwiona do posadzki. | [18 empty] | FALSE
[6 empty] | GA.06.04.007 | 1300 | 200 | 1600 | TYP 10 | Gablota naścienna, kotwiona do ściany Gablota bez profili narożnych. Rama klosza oraz wnętrze gabloty wykończone materiałem M.3.4 wg specyfikacji materiałowej. Gablota wyposażona w absorber, dostęp do absorbera po otwarciu gabloty. Dostęp do zamka od spodu gabloty. Dostęp do wnętrza gabloty po otwarciu klosza do góry za pomocą sprężyn gazowych i zawiasu wieloprzegubowego. Doprowadzenie przewodów elektrycznych do gabloty ze ściany. |  | brak silcażelu | X | [6 empty] | FALSE
[6 empty] | GA.06.04.008 | 1150 | 200 | 1400 | TYP 10 | Gablota naścienna, kotwiona do słupków stalowych kotwionych do posadzki. Gablota bez profili narożnych. Rama klosza oraz wnętrze gabloty wykończone materiałem M.3.4 wg specyfikacji materiałowej. Gablota wyposażona w absorber, dostęp do absorbera po otwarciu gabloty. Dostęp do zamka od spodu gabloty. Dostęp do wnętrza gabloty po otwarciu klosza do góry za pomocą sprężyn gazowych i zawiasu wieloprzegubowego. Doprowadzenie przewodów elektrycznych do gabloty z podłogi za obiciem słupów |  | brak silcażelu | X | [6 empty] | FALSE
| ZA.06.04.007 | wg. specyfikacji gabloty |  |  |  | GA.06.04.009 | 2000 | 600 | 700 | TYP 04 | Gablota wolnostojaca. Widoczne profile 13x13mm wykonane z materiału M.3.3 wg specyfikacji materiałowej. Cokół oraz wnętrze gabloty wykończone materiałem M.3.4 wg specyfikacji materiałowej. Dostęp do zamka po zdjęciu panelu cokołu. Dostęp do wnętrza gabloty po otwarciu drzwi frontowych. Doprowadzenie przewodów elektrycznych do gabloty z podłogi. |  | brak silcażelu | X | [6 empty] | TRUE
ODWILŻ | [20 empty] | FALSE
| ZA.06.05.001 | Zabudowa w formie pulpitu. Pulpit na podkonstrucji stalowej kotwionej do słupków stalowych kotwionych do posadzki. Podkonstrukcja obudowana sklejką liściastą wykńczoną materiałem M.1.5 wg specyfikacji. Dolny panel pulpitu otwierany na zawiasach meblarskich w cel umożliwienia rewizji zabudowy. Doprowadzenie przewodów elektrycznych do zabudowy z posadzki za obiciem słupów. |  |  |  | GA.06.05.001 | 50 | 200 | 600 | TYP 19 | Gablota wpuszczona w zabudowę, montowana do podkonstrukcji zabudowy. Szkło gabloty G.18 wg specyfikacji materiałowej. Maska pod szkłem malowana na kolor dopasowany do materiału wnętrza gabloty. Wnętrze gabloty wykończone materiałem M.3.4 wg specyfikacji materiałowej. Szkło górne gabloty zlicowane z blatem zabudowy. Dostęp do zamka po otworzeniu panelu dolnego na zabudowie. Dostęp do wnętrza gabloty po podniesieniu formatki szkła za pomocą ssawek. |  | brak silcażelu | X | [6 empty] | TRUE
| ZA.06.05.002 | Zabudowa w formie pulpitu. Pulpit na podkonstrucji stalowej kotwionej do słupków stalowych kotwionych do posadzki. Podkonstrukcja obudowana sklejką liściastą wykńczoną materiałem M.1.5 wg specyfikacji. Dolny panel pulpitu otwierany na zawiasach meblarskich w cel umożliwienia rewizji zabudowy. Doprowadzenie przewodów elektrycznych do zabudowy z posadzki za obiciem słupów. | [18 empty] | FALSE
| ZA.06.05.003 | Zabudowa w formie pulpitu. Pulpit na podkonstrucji stalowej kotwionej do słupków stalowych kotwionych do posadzki. Podkonstrukcja obudowana sklejką liściastą wykńczoną materiałem M.1.5 wg specyfikacji. Dolny panel pulpitu perforowany, otwierany na zawiasach meblarskich w cel umożliwienia rewizji zabudowy. Doprowadzenie przewodów elektrycznych do zabudowy z posadzki za obiciem słupów. |  | MM.06.05.m265 Monitor montowany podblatowo. Szkło hartowane z powłoką antyrefleksyjną nanoszoną chemicznie o gr. 3 mm przed matrycą monitora. Pomiędzy matrycą monitora a szkłem konieczna jest niewielka szczelina powietrzna w celu odpowiedniego odprowadzania ciepła. Wycięcie w blacie zabudowy dopasowane do obszaru roboczego ekranu. Na blacie zabudowy znajdują się dwie słuchawki monofoniczne. W blacie należy przewidzieć perforacje pod kable. W zabudowie znajduje się komputer i wzmacniacz słuchawkowy. |  | GA.06.05.002 | 50 | 550 | 450 | TYP 19 | Gablota wpuszczona w zabudowę, montowana do podkonstrukcji zabudowy. Szkło gabloty G.18 wg specyfikacji materiałowej. Maska pod szkłem malowana na kolor dopasowany do materiału wnętrza gabloty. Wnętrze gabloty wykończone materiałem M.3.4 wg specyfikacji materiałowej. Szkło górne gabloty zlicowane z blatem zabudowy. Dostęp do zamka po otworzeniu panelu dolnego na zabudowie. Dostęp do wnętrza gabloty po podniesieniu formatki szkła za pomocą ssawek. |  | brak silcażelu | X | [6 empty] | TRUE
| ZA.06.05.004 | Zabudowa na podkonstrukcji stalowej z zewnetrznym korpusem z płyt meblarskich wykończonych materiałem T.1.1 wg specyfikacji materiałowej. Dwa boczne panele otwierane na zawiasach meblarskich w celu umożliwienia rewizji zabudowy. Doprowadzenie przewodów elektrycznych do zabudowy z posadzki. Zabudowa kotwiona do posadzki. |  |  |  | GA.06.05.004 | 145 | 2100 | 1000 | TYP 16 | Gablota kloszowa na zabudowie, montowana do podkonstrukcji zabudowy. Gablota bez profili narożnych. Panel ekspozycyjny gabloty zlicowany z blatem zabudowy. Wnętrze gabloty wykończone materiałem M.3.4 wg specyfikacji materiałowej. Dostęp do zamka po otworzeniu panelu dolnego na zabudowie. Dostęp do wnętrza gabloty po uniesieniu klosza gabloty za pomocą sprężyn gazowych i zawiasu wieloprzegubowego. |  | brak silcażelu | X | [6 empty] | TRUE
[6 empty] | GA.06.05.005 | 150 | 1650 | 1200 | TYP 21 | Gablota wpuszczona w zabudowę. Szkło gabloty G.18 wg specyfikacji materiałowej. Maska pod szkłem malowana na kolor dopasowany do materiału wnętrza gabloty. Wnętrze gabloty wykończone materiałem M.3.4 wg specyfikacji materiałowej. Gablota wyposażona w absorber, dostęp do absorbera i zamka, bez otwierania przestrzeni ekspozycyjnej, po zdjęciu panelu frontowego zabudowy. Dostęp do wnętrza gabloty po podniesieniu formatki szkła za pomocą sprężyn gazowych i zawiasu wieloprzegubowego. |  | 45-50% RH | X | [6 empty] | FALSE
| ZA.06.05.005 | Zabudowa przesuwna Korpus na podkonstrukcji stalowej z wykonany z płyt meblarskich wykończonych materiałem T.1.1 wg specyfikacji materiałowej. Panel pionowy zabudowy na podkonstrukcji stalowej z zewnętrznym korpusem z płyt meblarskich wykończonych materiałem M.1.6. Łożyskowane koła metalowo-gumowe z możliwością obrotu wokół osi pionowej mechaniczne montowane do podkonstrukcji stalowej. Dwa koła od strony frontu z blokadą załączaną po osiągnięciu położenia docelowego przemieszczanej zabudowy. Demontowalny dyszel montowany do podkonstrukcji na przegubie działającym w pionie w celu przemieszczenia zabudowy. Panel frontowy mocowany do podkonstrukcji stalowej na klipsach systemowych umożliwiających jego demontontaż w celu rewizji zabudowy i zamontowania dyszla W dolnej części zabudowy, w miejscu niewidocznym dla zwiedzającego, należy przewidzieć perforacje umożliwiającą wentylację zabudowy. Doprowadzenie przewodów elektrycznych do zabudowy z posadzki. |  | MM.06.05.m268 Monitor montowany podblatowo. Szkło hartowane z powłoką antyrefleksyjną nanoszoną chemicznie o gr. 3 mm przed matrycą monitora. Pomiędzy matrycą monitora a szkłem konieczna jest niewielka szczelina powietrzna w celu odpowiedniego odprowadzania ciepła. Wycięcie w blacie zabudowy dopasowane do obszaru roboczego ekranu. Na blacie zabudowy znajdują się dwie słuchawki monofoniczne. W blacie należy przewidzieć perforacje pod kable. W zabudowie znajduje się komputer i wzmacniacz słuchawkowy. MM.06.05.m269 Monitor montowany podblatowo. Szkło hartowane z powłoką antyrefleksyjną nanoszoną chemicznie o gr. 3 mm przed matrycą monitora. Pomiędzy matrycą monitora a szkłem konieczna jest niewielka szczelina powietrzna w celu odpowiedniego odprowadzania ciepła. Wycięcie w blacie zabudowy dopasowane do obszaru roboczego ekranu. Na blacie zabudowy znajdują się dwie słuchawki monofoniczne. W blacie należy przewidzieć perforacje pod kable. W zabudowie znajduje się komputer i wzmacniacz słuchawkowy. |  | GA.06.05.007 | 50 | 440 | 640 | TYP 19 | Gablota wpuszczona w zabudowę, montowana do podkonstrukcji zabudowy. Szkło gabloty G.18 wg specyfikacji materiałowej. Maska pod szkłem malowana na kolor dopasowany do materiału wnętrza gabloty. Wnętrze gabloty wykończone materiałem M.3.4 wg specyfikacji materiałowej. Szkło górne gabloty zlicowane z blatem zabudowy. Dostęp do zamka po zdjęciu panelu frontowego zabudowy. Dostęp do wnętrza gabloty po podniesieniu formatki szkła za pomocą ssawek. |  | brak silcażelu | X | [6 empty] | TRUE
[6 empty] | GA.06.05.008 | 50 | 600 | 640 | TYP 19 | Gablota wpuszczona w zabudowę, montowana do podkonstrukcji zabudowy. Szkło gabloty G.18 wg specyfikacji materiałowej. Maska pod szkłem malowana na kolor dopasowany do materiału wnętrza gabloty. Wnętrze gabloty wykończone materiałem M.3.4 wg specyfikacji materiałowej. Szkło górne gabloty zlicowane z blatem zabudowy. Dostęp do zamka po zdjęciu panelu frontowego zabudowy. Dostęp do wnętrza gabloty po podniesieniu formatki szkła za pomocą ssawek. |  | brak silcażelu | X | [6 empty] | FALSE
[6 empty] | GA.06.05.009 | 240 | 440 | 640 | TYP 19 | Gablota wpuszczona w zabudowę, montowana do podkonstrukcji zabudowy. Szkło gabloty G.18 wg specyfikacji materiałowej. Maska pod szkłem malowana na kolor dopasowany do materiału wnętrza gabloty. Wnętrze gabloty wykończone materiałem M.3.4 wg specyfikacji materiałowej. Szkło górne gabloty zlicowane z blatem zabudowy. Gablota wyposażona w absorber, dostęp do absorbera i zamka, bez otwierania przestrzeni ekspozycyjnej, po zdjęciu panelu frontowego zabudowy. Dostęp do wnętrza gabloty po podniesieniu formatki szkła za pomocą ssawek. |  | 50% RH | X | [6 empty] | FALSE
| ZA.06.05.006 | Zabudowa składająca się z dwóch częśći. Część pionowa w formie ściany na podkonstrukcji stalowej z zewnetrznym korpusem z płyt meblarskich wykończonych materiałem T.8.1 i T.10.1 wg specyfikacji materiałowej. Część stolikowa na podkonstrukcji stalowej, do podkonstrukcji montowane profile stalowe 15x15 mm z materiału M.3.3 wg specyfikacji materiałowej. Wypełnienie pomiędzy profilami w dolnej części materiałem G.14, w górnej części M.3.3. wg specyfikacji materiałowej. Cokół z płyty meblarskiej wykończonej materiałem T.8.1. Doprowadzenie przewodów elektrycznych do zabudowy z posadzki. Zabudowa kotwiona do posadzki. |  |  |  | GA.06.05.011 | 100 | 650 | 900 | TYP 16 | Gablota kloszowa na zabudowie, montowana do podkonstrukcji zabudowy. Szkło gabloty G.18 wg specyfikacji materiałowej. Gablota z profilami narożnymi 13 x 13 mm z materiału M.3.3. wg specyfikacji materiałowej. Wnętrze gabloty wykończone materiałem M.3.3 wg specyfikacji materiałowej. Dostęp do zamka po otworzeniu panelu dolnego na zabudowie. Dostęp do wnętrza gabloty po uniesieniu klosza gabloty za pomocą sprężyn gazowych i zawiasu wieloprzegubowego. |  | brak silcażelu | X | [6 empty] | TRUE
[6 empty] | GA.06.05.012 | 860 | 70 | 900 | TYP 11 | Gablota naścienna, kotwiona do słupków stalowych zabudowy Gablota bez profili narożnych. Rama klosza oraz wnętrze gabloty wykończone materiałem M.3.3 wg specyfikacji materiałowej. Dostęp do zamka z boku gabloty. Dostęp do wnętrza gabloty po otwarciu na bok klosza. |  | brak silcażelu | X | [6 empty] | FALSE
| ZA.06.05.007 | Zabudowa na podkonstrukcji stalowej z zewnetrznym korpusem z płyt meblarskich wykończonych materiałem T.8.1 i T.10.1 wg specyfikacji materiałowej. Doprowadzenie przewodów elektrycznych do zabudowy z posadzki. Zabudowa kotwiona do posadzki. |  |  |  | GA.06.05.017 | 600 | 200 | 600 | TYP 11 | Gablota naścienna, kotwiona do słupków stalowych zabudowy Gablota bez profili narożnych. Rama klosza oraz wnętrze gabloty wykończone materiałem M.3.4 wg specyfikacji materiałowej. Gablota wyposażona w absorber, dostęp do absorbera po otwarciu gabloty. Dostęp do zamka z góry i dołu gabloty. Dostęp do wnętrza gabloty po otwarciu na bok klosza. |  | 50 % RH | X | [6 empty] | TRUE
| ZA.06.05.008 | Zabudowa w formie ramy stalowej na cokole, materiał M.3.3 wg specyfikacji materiałowej. Rama połączona cokołem z gablotą. Doprowadzenie przewodów elektrycznych do zabudowy z posadzki. Zabudowa kotwiona do posadzki. |  |  |  | GA.06.05.013 | 1440 | 450 | 900 | TYP 04 | Gablota połączona cokołem z zabudową Widoczne profile 13x13mm wykonane z materiału M.3.3 wg specyfikacji materiałowej. Cokół oraz wnętrze gabloty wykończone materiałem M.3.3 wg specyfikacji materiałowej. Gablota wyposażona w absorber, dostęp do absorbera i zamka, bez otwierania przestrzeni ekspozycyjnej, po zdjęciu panelu cokołu. Dostęp do wnętrza gabloty po otwarciu drzwi frontowych. |  | 45-50% RH | X | [6 empty] | TRUE
| ZA.06.05.009 | Zabudowa na podkonstrukcji stalowej z zewnetrznym korpusem z płyt meblarskich wykończonych materiałem T.8.1 i T.10.1 wg specyfikacji materiałowej. Front zabudowy otwierany na zawiasach meblarskich w celu umożliwienia rewizji zabudowy. W górnej płaszczyźnie zabudowy, w miejscu niewidocznym dla zwiedzającego, należy przewidzieć perforacje umożliwiającą wentylację zabudowy. Doprowadzenie przewodów elektrycznych do zabudowy z posadzki. Zabudowa kotwiona do posadzki. |  | MM.06.05.m267 Dwa monitory montowane pionowo do podkonstrukcji zabudowy. Szkło hartowane z powłoką antyrefleksyjną nanoszoną chemicznie o gr. 3 mm przed matrycą każdego monitora. Pomiędzy matrycą monitora a szkłem konieczna jest niewielka szczelina powietrzna w celu odpowiedniego odprowadzania ciepła. Wycięcie w płycie zabudowy dopasowane rozmiaru ekranu. Obidowa ekranu wykonana z materiału M.3.4. Na zabudowie znajdują się dwie słuchawki monofoniczne. W płycie zabudowy należy przewidzieć perforacje pod kable. W zabudowie znajdują się komputery i wzmacniacz słuchawkowy. | [16 empty] | FALSE
[6 empty] | GA.06.05.016/1 | 2000 | 400 | 500 | TYP 11 | Gablota naścienna, kotwiona do słupków stalowych zabudowy Profile narożne M.3.3 wg specyfikacji materiałowej. Rama klosza oraz wnętrze gabloty wykończone materiałem M.3.3 wg specyfikacji materiałowej. Dostęp do zamka z góry i dołu gabloty. Dostęp do wnętrza gabloty po otwarciu na bok klosza. Doprowadzenie przewodów elektrycznych ze ściany. |  | brak silcażelu |  | X | [5 empty] | FALSE
[6 empty] | GA.06.05.016/2 | 2000 | 400 | 500 | TYP 11 | Gablota naścienna, kotwiona do słupków stalowych zabudowy Profile narożne M.3.3 wg specyfikacji materiałowej. Rama klosza oraz wnętrze gabloty wykończone materiałem M.3.3 wg specyfikacji materiałowej. Dostęp do zamka z góry i dołu gabloty. Dostęp do wnętrza gabloty po otwarciu na bok klosza. Doprowadzenie przewodów elektrycznych ze ściany. |  | brak silcażelu |  | X | [5 empty] | FALSE
[6 empty] | GA.06.05.016/3 | 2000 | 400 | 500 | TYP 11 | Gablota naścienna, kotwiona do słupków stalowych zabudowy Profile narożne M.3.3 wg specyfikacji materiałowej. Rama klosza oraz wnętrze gabloty wykończone materiałem M.3.3 wg specyfikacji materiałowej. Dostęp do zamka z góry i dołu gabloty. Dostęp do wnętrza gabloty po otwarciu na bok klosza. Doprowadzenie przewodów elektrycznych ze ściany. |  | brak silcażelu |  | X | [5 empty] | FALSE
NARODZINY OPOZYCJI | [20 empty] | FALSE
| ZA.06.06.001 | Zabudowa stolikowa na podkonstrukcji stalowej, do podkonstrukcji montowane profile stalowe 15x15 mm z materiału M.3.6 wg specyfikacji materiałowej. Wypełnienie pomiędzy profilami w dolnej części materiałem G.14, w górnej części M.3.6 wg specyfikacji materiałowej. Cokół z płyty meblarskiej wykończonej materiałem T.8.1. Rewizja zabudowy zapewniona poprzez zdejmowane panele mocowane do podkonstrukcji stalowej na klipsach sytemowych w sposób niewidoczny. Doprowadzenie przewodów elektrycznych do zabudowy z posadzki. Zabudowa kotwiona do posadzki. | szuflada I szuflada II Wnętrze szuflad wykończone materiałem M.3.3 wg specyfikacji materiałowej. Uchwyt szuflad wykonany z materiału M.3.6 wg specyfikacji materiałowej. Front szuflad wykończony materiałem M.3.6 wg specyfikacji materiałowej. Front szuflady zlicowany z frontem zabudowy. Uchwyt szuflady wystaje o 30 mm poza lico zabudowy. Prowadnice niewidoczne po wysunięciu szuflady. | MM.06.06.m280 Monitor montowany podblatowo. Szkło hartowane z powłoką antyrefleksyjną nanoszoną chemicznie o gr. 3 mm przed matrycą monitora. Pomiędzy matrycą monitora a szkłem konieczna jest niewielka szczelina powietrzna w celu odpowiedniego odprowadzania ciepła. Wycięcie w blacie zabudowy dopasowane do obszaru roboczego ekranu. Na blacie zabudowy znajduje się słuchawka monofoniczna. W blacie należy przewidzieć perforacje pod kabel. W zabudowie znajduje się komputer i wzmacniacz słuchawkowy. MM.06.06.m281 Monitor montowany podblatowo. Szkło hartowane z powłoką antyrefleksyjną nanoszoną chemicznie o gr. 3 mm przed matrycą monitora. Pomiędzy matrycą monitora a szkłem konieczna jest niewielka szczelina powietrzna w celu odpowiedniego odprowadzania ciepła. Wycięcie w blacie zabudowy dopasowane do obszaru roboczego ekranu. Na blacie zabudowy znajduje się słuchawka monofoniczna. W blacie należy przewidzieć perforacje pod kabel. W zabudowie znajduje się komputer i wzmacniacz słuchawkowy. |  | GA.06.06.001 | 75 | 600 | 450 | TYP 16 | Gablota kloszowa na zabudowie, montowana do podkonstrukcji zabudowy. Szkło gabloty G.18 wg specyfikacji materiałowej. Gablota z profilami narożnymi 1.3 x 1.3 mm z materiału M.3.6. wg specyfikacji materiałowej. Wnętrze gabloty wykończone materiałem M.3.6 wg specyfikacji materiałowej. Dostęp do zamka po otworzeniu panelu dolnego na zabudowie. Dostęp do wnętrza gabloty po uniesieniu klosza gabloty za pomocą sprężyn gazowych i zawiasu wieloprzegubowego. |  | brak silcażelu | X | [6 empty] | TRUE
| ZA.06.06.002 | Zabudowa stolikowa na podkonstrukcji stalowej, do podkonstrukcji montowane profile stalowe 15x15 mm z materiału M.3.6 wg specyfikacji materiałowej. Wypełnienie pomiędzy profilami w dolnej części materiałem G.14, w górnej części M.3.6 wg specyfikacji materiałowej. Cokół z płyty meblarskiej wykończonej materiałem T.8.1. Rewizja zabudowy zapewniona poprzez zdejmowane panele mocowane do podkonstrukcji stalowej na klipsach sytemowych w sposób niewidoczny. Doprowadzenie przewodów elektrycznych do zabudowy z posadzki. Zabudowa kotwiona do posadzki. | szuflada Wnętrze szuflad wykończone materiałem M.3.3 wg specyfikacji materiałowej. Uchwyt szuflad wykonany z materiału M.3.6 wg specyfikacji materiałowej. Front szuflad wykończony materiałem M.3.6 wg specyfikacji materiałowej. Front szuflady zlicowany z frontem zabudowy. Uchwyt szuflady wystaje o 30 mm poza lico zabudowy. Prowadnice niewidoczne po wysunięciu szuflady. |  |  | GA.06.06.012 | 135 | 340 | 400 | TYP 17 | Gablota kloszowa na zabudowie, montowana do podkonstrukcji zabudowy. Szkło gabloty G.18 wg specyfikacji materiałowej. Gablota z profilami narożnymi 1.3 x 1.3 mm z materiału M.3.6 wg specyfikacji materiałowej. Wnętrze gabloty wykończone materiałem M.3.6 wg specyfikacji materiałowej. Dostęp do zamka, bez otwierania przestrzeni ekspozycyjnej, po zdjęciu panelu frontowego zabudowy. Dostęp do wnętrza gabloty po uniesieniu klosza gabloty za pomocą ssawek. |  | brak silcażelu | X | [6 empty] | TRUE
[6 empty] | GA.06.06.002 | 75 | 600 | 700 | TYP 17 | Gablota kloszowa na zabudowie, montowana do podkonstrukcji zabudowy. Szkło gabloty G.18 wg specyfikacji materiałowej. Gablota z profilami narożnymi 1.3 x 1.3 mm z materiału M.3.6 wg specyfikacji materiałowej. Wnętrze gabloty wykończone materiałem M.3.6 wg specyfikacji materiałowej. Dostęp do zamka, bez otwierania przestrzeni ekspozycyjnej, po zdjęciu panelu frontowego zabudowy. Dostęp do wnętrza gabloty po uniesieniu klosza gabloty za pomocą ssawek. |  | brak silcażelu | X | [6 empty] | FALSE
| ZA.06.06.003 | Zabudowa stolikowa na podkonstrukcji stalowej, do podkonstrukcji montowane profile stalowe 15x15 mm z materiału M.3.6 wg specyfikacji materiałowej. Wypełnienie pomiędzy profilami w dolnej części materiałem G.14, w górnej części M.3.6 wg specyfikacji materiałowej. Cokół z płyty meblarskiej wykończonej materiałem T.8.1. Rewizja zabudowy zapewniona poprzez zdejmowane panele mocowane do podkonstrukcji stalowej na klipsach sytemowych w sposób niewidoczny. Doprowadzenie przewodów elektrycznych do zabudowy z posadzki. Zabudowa kotwiona do posadzki. | szuflada Wnętrze szuflad wykończone materiałem M.3.3 wg specyfikacji materiałowej. Uchwyt szuflad wykonany z materiału M.3.6 wg specyfikacji materiałowej. Front szuflad wykończony materiałem M.3.6 wg specyfikacji materiałowej. Front szuflady zlicowany z frontem zabudowy. Uchwyt szuflady wystaje o 30 mm poza lico zabudowy. Prowadnice niewidoczne po wysunięciu szuflady. | MM.06.06.m283 Monitor montowany podblatowo. Szkło hartowane z powłoką antyrefleksyjną nanoszoną chemicznie o gr. 3 mm przed matrycą monitora. Pomiędzy matrycą monitora a szkłem konieczna jest niewielka szczelina powietrzna w celu odpowiedniego odprowadzania ciepła. Wycięcie w blacie zabudowy dopasowane do obszaru roboczego ekranu. Na blacie zabudowy znajdują się dwie słuchawki monofoniczne. W blacie należy przewidzieć perforacje pod kable. W zabudowie znajduje się komputer i wzmacniacz słuchawkowy. |  | GA.06.06.003 | 325 | 340 | 400 | TYP 17 | Gablota kloszowa na zabudowie, montowana do podkonstrukcji zabudowy. Szkło gabloty G.18 wg specyfikacji materiałowej. Gablota z profilami narożnymi 1.3 x 1.3 mm z materiału M.3.6 wg specyfikacji materiałowej. Wnętrze gabloty wykończone materiałem M.3.6 wg specyfikacji materiałowej. Gablota wyposażona w absorber, dostęp do absorbera i zamka, bez otwierania przestrzeni ekspozycyjnej, po zdjęciu panelu frontowego zabudowy. Dostęp do wnętrza gabloty po uniesieniu klosza gabloty za pomocą ssawek. |  | 45% RH | X | [6 empty] | TRUE
| ZA.06.06.004 | Zabudowa na podkonstrukcji stalowej wykończonej materiałem K.2.1. Górna część zabudowy wykończona materiałem M.3.6 wg specyfikacji materiałowej. Cokół wykończony materiałem M.3.6 wg specyfikacji materiałowej. Wewnątrz zabudowy skrzynka z MDF obłożona siatką LED. Rewizja zabudowy zapewniona poprzez zdejmowane panele mocowane do podkonstrukcji stalowej na zawiasach w sposób niewidoczny. Doprowadzenie przewodów elektrycznych do zabudowy z posadzki. Zabudowa kotwiona do posadzki. | szuflada Wnętrze szuflad wykończone materiałem M.3.3 wg specyfikacji materiałowej. Uchwyt szuflad wykonany z materiału M.3.6 wg specyfikacji materiałowej. Front szuflad wykończony materiałem M.3.6 wg specyfikacji materiałowej. Front szuflady zlicowany z frontem zabudowy. Uchwyt szuflady wystaje o 30 mm poza lico zabudowy. Prowadnice niewidoczne po wysunięciu szuflady. |  | siatka LED w zabudowie | GA.06.06.021 |  |  |  | TYP 19 | Gablota wpuszczona w zabudowę, montowana do podkonstrukcji zabudowy. Szkło gabloty G.18 wg specyfikacji materiałowej. Maska pod szkłem malowana na kolor dopasowany do materiału wnętrza gabloty. Wnętrze gabloty wykończone materiałem M.3.6 wg specyfikacji materiałowej. Szkło górne gabloty zlicowane z blatem zabudowy. Dostęp do zamka po zdjęciu panelu frontowego zabudowy. Dostęp do wnętrza gabloty po podniesieniu formatki szkła za pomocą ssawek. |  | brak silcażelu |  | X | [5 empty] | TRUE
| ZA.06.06.016 | Zabudowa w formie pulpitu na podkonstrukcji stalowej kotwionej do konstrukcji ściany, obudowanej materiałem M.3.6. | [18 empty] | FALSE
| ZA.06.06.005 | Zabudowa przesuwna Zabudowa na podkonstrukcji stalowej, do podkonstrukcji montowane profile stalowe 15x15 mm z materiału M.3.6 wg specyfikacji materiałowej. Wypełnienie pomiędzy profilami w dolnej części materiałem G.14, w górnej części M.3.6 wg specyfikacji materiałowej. Cokół z płyty meblarskiej wykończonej materiałem T.8.1. Łożyskowane koła metalowo-gumowe z możliwością obrotu wokół osi pionowej mechaniczne montowane do podkonstrukcji stalowej. Dwa koła od strony frontu z blokadą załączaną po osiągnięciu położenia docelowego przemieszczanej zabudowy. Demontowalny dyszel montowany do podkonstrukcji na przegubie działającym w pionie w celu przemieszczenia zabudowy. Panel frontowy mocowany do podkonstrukcji stalowej na haczykach góra-dół umożliwiających jego demontontaż w celu rewizji zabudowy i zamontowania dyszla. Doprowadzenie przewodów elektrycznych do zabudowy z posadzki. |  |  |  | GA.06.06.022 |  |  |  |  | tafla szklana ze szkła G.18 wg specyfikacji materiałowej, przykrywająca eksponat, montowana na kątownikach we wnęce pulpitu |  | brak silcażelu | X | [6 empty] | TRUE
| ZA.06.06.006 | Zabudowa stolikowa na podkonstrukcji stalowej, do podkonstrukcji montowane profile stalowe 15x15 mm z materiału M.3.6 wg specyfikacji materiałowej. Wypełnienie pomiędzy profilami w dolnej części materiałem G.14, w górnej części M.3.6 wg specyfikacji materiałowej. Cokół z płyty meblarskiej wykończonej materiałem T.8.1. Rewizja zabudowy zapewniona poprzez zdejmowane panele mocowane do podkonstrukcji stalowej na klipsach systemowych w sposób niewidoczny. Doprowadzenie przewodów elektrycznych do zabudowy z posadzki. Zabudowa kotwiona do posadzki. | szuflada I Wnętrze szuflad wykończone materiałem M.3.3 wg specyfikacji materiałowej. Uchwyt szuflad wykonany z materiału M.3.6 wg specyfikacji materiałowej. Front szuflad wykończony materiałem M.3.6 wg specyfikacji materiałowej. Front szuflady zlicowany z frontem zabudowy. Uchwyt szuflady wystaje o 30 mm poza lico zabudowy. Prowadnice niewidoczne po wysunięciu szuflady. | MM.06.06.m292 Monitor montowany podblatowo. Szkło hartowane z powłoką antyrefleksyjną nanoszoną chemicznie o gr. 3 mm przed matrycą monitora. Pomiędzy matrycą monitora a szkłem konieczna jest niewielka szczelina powietrzna w celu odpowiedniego odprowadzania ciepła. Wycięcie w blacie zabudowy dopasowane do obszaru roboczego ekranu. Na blacie zabudowy znajdują się dwie słuchawki monofoniczne. W blacie należy przewidzieć perforacje pod kable. W zabudowie znajduje się komputer i wzmacniacz słuchawkowy. MM.06.06.m293 Monitor montowany podblatowo. Szkło hartowane z powłoką antyrefleksyjną nanoszoną chemicznie o gr. 3 mm przed matrycą monitora. Pomiędzy matrycą monitora a szkłem konieczna jest niewielka szczelina powietrzna w celu odpowiedniego odprowadzania ciepła. Wycięcie w blacie zabudowy dopasowane do obszaru roboczego ekranu. Na blacie zabudowy znajdują się dwie słuchawki monofoniczne. W blacie należy przewidzieć perforacje pod kable. W zabudowie znajduje się komputer i wzmacniacz słuchawkowy. |  | GA.06.06.004 | 200 | 800 | 600 | TYP 16 | Gablota kloszowa na zabudowie, montowana do podkonstrukcji zabudowy. Szkło gabloty G.18 wg specyfikacji materiałowej. Gablota z profilami narożnymi 1.3 x 1.3 mm z materiału M.3.6. wg specyfikacji materiałowej. Wnętrze gabloty wykończone materiałem M.3.6 wg specyfikacji materiałowej. Gablota wyposażona w absorber, dostęp do absorbera i zamka, bez otwierania przestrzeni ekspozycyjnej, po zdjęciu panelu frontowego zabudowy Dostęp do wnętrza gabloty po uniesieniu klosza gabloty za pomocą sprężyn gazowych i zawiasu wieloprzegubowego. |  | 45-50% RH | X | [6 empty] | TRUE
[6 empty] | GA.06.06.014 | 250 | 420 | 300 | TYP 17 | Gablota kloszowa na zabudowie, montowana do podkonstrukcji zabudowy. Szkło gabloty G.18 wg specyfikacji materiałowej. Gablota z profilami narożnymi 1.3 x 1.3 mm z materiału M.3.6 wg specyfikacji materiałowej. Wnętrze gabloty wykończone materiałem M.3.6 wg specyfikacji materiałowej. Dostęp do zamka, bez otwierania przestrzeni ekspozycyjnej, po zdjęciu panelu frontowego zabudowy. Dostęp do wnętrza gabloty po uniesieniu klosza gabloty za pomocą ssawek. |  | brak silcażelu | X | [6 empty] | FALSE
[6 empty] | GA.06.06.015 | 60 | 420 | 780 | TYP 19 | Gablota wpuszczona w zabudowę, montowana do podkonstrukcji zabudowy. Szkło gabloty G.18 wg specyfikacji materiałowej. Maska pod szkłem malowana na kolor dopasowany do materiału wnętrza gabloty. Wnętrze gabloty wykończone materiałem M.3.6 wg specyfikacji materiałowej. Szkło górne gabloty zlicowane z blatem zabudowy. Gablota wyposażona w absorber, dostęp do absorbera i zamka, bez otwierania przestrzeni ekspozycyjnej, po zdjęciu panelu frontowego zabudowy Dostęp do wnętrza gabloty po podniesieniu formatki szkła za pomocą ssawek. |  | 45% RH | X | [6 empty] | FALSE
[6 empty] | GA.06.06.005 | 60 | 420 | 400 | TYP 19 | Gablota wpuszczona w zabudowę, montowana do podkonstrukcji zabudowy. Szkło gabloty G.18 wg specyfikacji materiałowej. Maska pod szkłem malowana na kolor dopasowany do materiału wnętrza gabloty. Wnętrze gabloty wykończone materiałem M.3.6 wg specyfikacji materiałowej. Szkło górne gabloty zlicowane z blatem zabudowy. Dostęp do zamka po zdjęciu panelu frontowego zabudowy. Dostęp do wnętrza gabloty po podniesieniu formatki szkła za pomocą ssawek. |  | brak silcażelu | X | [6 empty] | FALSE
[6 empty] | szuflada II GA.06.06.018 | 30 | 550 | 480 | TYP 22 | Gablota w szufladzie. Szkło gabloty G.18 wg specyfikacji materiałowej. Maski na szkle malowane od wewnętrznej strony szyb na kolor dopasowany do wnętrza szuflady. Wnętrze szuflady z materiału M.3.3 wg specyfikacji materiałowej. Uchwyt i front szuflady z materiału M.3.6 wg specyfikacji materiałowej. Dostęp do wnętrza szuflady możliwy poprzez podniesienie formatki szkła za pomocą ssawek. |  | brak silcażelu |  | X | [5 empty] | FALSE
| ZA.06.06.007 | Zabudowa w formie ściany, warstwy wg rys. MHP PW W-A 00 DSC 005, wykończenie materiałem T.10.1 i T.8.1 wg specyfikacji materiałowej. Rewizja zabudowy zapewniona poprzez otwierany panel mocowany do podkonstrukcji stalowej na w sposób niewidoczny. Doprowadzenie przewodów elektrycznych z posadzki. |  |  |  | GA.06.06.013 | 350 | 300 | 400 | TYP 13 | Gablota stolikowa montowana częściowo w ścianie, wysunięta z niej połową objętości. Trzy boki gabloty w pełni przeszklone G.18 wg specyfikacji materiałowej Sufit i część jednej ściany gabloty pełny wykończony materialem M.3.4 wg specyfikacji materiałowej, wg. rysunków zabudowy. Profile gabloty M.3.4 wg specyfikacji materiałowej. Wnętrze gabloty wykończone materiałem M.3.4 wg specyfikacji materiałowej. Gablota wyposażona w absorber, dostęp do absorbera i zamka po otwarciu panelu frontowego zabudowy. Dostęp do wnętrza gabloty po otworzeniu drzwi. |  | 45-50% RH | X | [6 empty] | TRUE
| ZA.06.06.008 | Zabudowa na podkonstrukcji stalowej z zewnetrznym korpusem z płyt meblarskich wykończonych materiałem T.10.1 wg specyfikacji materiałowej. Doprowadzenie przewodów elektrycznych z posadzki. Zabudowa kotwiona do posadzki. | [18 empty] | FALSE
| ZA.06.06.009 | Zabudowa stolikowa na podkonstrukcji stalowej, do podkonstrukcji montowane profile stalowe 15x15 mm z materiału M.3.6 wg specyfikacji materiałowej. Wypełnienie pomiędzy profilami w dolnej części materiałem G.14, w górnej części M.3.6 wg specyfikacji materiałowej. Cokół z płyty meblarskiej wykończonej materiałem T.8.1. Rewizja zabudowy zapewniona poprzez zdejmowane panele mocowane do podkonstrukcji stalowej na klipsach systemowych w sposób niewidoczny. Doprowadzenie przewodów elektrycznych do zabudowy z posadzki. Zabudowa kotwiona do posadzki. |  |  |  | GA.06.06.016 | 700 | 600 | 700 | TYP 04 | Gablota połączona cokołem z zabudową Widoczne profile 13x13mm wykonane z materiału M.3.6 wg specyfikacji materiałowej. Cokół oraz wnętrze gabloty wykończone materiałem M.3.6 wg specyfikacji materiałowej. Gablota wyposażona w absorber, dostęp do absorbera i zamka, bez otwierania przestrzeni ekspozycyjnej, po zdjęciu panelu cokołu. Dostęp do wnętrza gabloty po otwarciu drzwi frontowych. |  | 45% RH | X | [6 empty] | TRUE
[6 empty] | GA.06.06.006 | 150 | 600 | 500 | TYP 16 | Gablota kloszowa na zabudowie, montowana do podkonstrukcji zabudowy. Szkło gabloty G.18 wg specyfikacji materiałowej. Gablota z profilami narożnymi 1.3 x 1.3 mm z materiału M.3.6. wg specyfikacji materiałowej. Wnętrze gabloty wykończone materiałem M.3.6 wg specyfikacji materiałowej. Gablota wyposażona w absorber, dostęp do absorbera i zamka, bez otwierania przestrzeni ekspozycyjnej, po zdjęciu panelu frontowego zabudowy. Dostęp do wnętrza gabloty po uniesieniu klosza gabloty za pomocą sprężyn gazowych i zawiasu wieloprzegubowego. |  | 45-50% RH | X | [6 empty] | FALSE
| ZA.06.06.010 | Zabudowa stolikowa na podkonstrukcji stalowej, do podkonstrukcji montowane profile stalowe 15x15 mm z materiału M.3.6 wg specyfikacji materiałowej. Wypełnienie pomiędzy profilami w dolnej części materiałem G.14, w górnej części M.3.6 wg specyfikacji materiałowej. Cokół z płyty meblarskiej wykończonej materiałem T.8.1. Rewizja zabudowy zapewniona poprzez zdejmowane panele mocowane do podkonstrukcji stalowej na klipsach systemowych w sposób niewidoczny. Doprowadzenie przewodów elektrycznych do zabudowy z posadzki. Zabudowa kotwiona do posadzki oraz konstrukcji ściany. |  |  |  | GA.06.06.017 | 700 | 300 | 750 | TYP 13 | Gablota kloszowa na zabudowie, montowana do podkonstrukcji zabudowy. Szkło gabloty G.18 wg specyfikacji materiałowej. Gablota z profilami narożnymi 1.3 x 1.3 mm z materiału M.3.6. wg specyfikacji materiałowej. Wnętrze gabloty wykończone materiałem M.3.6 wg specyfikacji materiałowej. Gablota wyposażona w absorber, dostęp do absorbera i zamka po otwarciu panelu frontowego zabudowy. Dostęp do wnętrza gabloty po uniesieniu klosza gabloty za pomocą sprężyn gazowych i zawiasu wieloprzegubowego. |  | 45% RH | X | [6 empty] | TRUE
| ZA.06.06.011 | Zabudowa stolikowa na podkonstrukcji stalowej, do podkonstrukcji montowane profile stalowe 15x15 mm z materiału M.3.6 wg specyfikacji materiałowej. Front z materiału G.12.1. Tylna i boczne ściany z materialu G.14 wg. specyfikacji matriałowej. Blat wykonany z płyty meblarskiej wykończonej D.2.4., przykrytej szkłem G.12.1. Cokół z płyty meblarskiej wykończonej materiałem T.8.1. Wewnątrz zabudowy atrapa frontów szafek biurowych wykonana z M.3.6 wg specyfikacji materiałowej. Rewizja zabudowy zapewniona poprzez zdejmowane panele mocowane do podkonstrukcji stalowej na klipsach systemowych w sposób niewidoczny. Doprowadzenie przewodów elektrycznych do zabudowy z posadzki. Zabudowa kotwiona do posadzki. |  | MM.06.06.m325 obudowa na multimedium wykończona blachą M.3.6. Monitor montowany nablatowo pod kątem 30°, mocowany do podkonstrukcji stalowej. szkło hartowane z powłoką antyrekleksyjną nanoszoną chemicznie o gr. 5 mm przed matrycą monitora; pomiędzy matrycą monitora a szkłem konieczna jest niewielka szczelina powietrzna w celu odpowiedniego odprowadzania ciepła Tylna ściana obudowy perforowana w celu zapewnienia wentylacji. | [16 empty] | FALSE
| ZA.06.06.012 | Zabudowa stolikowa na podkonstrukcji stalowej, do podkonstrukcji montowane profile stalowe 15x15 mm z materiału M.3.6 wg specyfikacji materiałowej. Wypełnienie pomiędzy profilami w dolnej części materiałem G.14, w górnej części M.3.6 wg specyfikacji materiałowej. Cokół z płyty meblarskiej wykończonej materiałem T.8.1. Rewizja zabudowy zapewniona poprzez zdejmowane panele mocowane do podkonstrukcji stalowej na klipsach systemowych w sposób niewidoczny. Doprowadzenie przewodów elektrycznych do zabudowy z posadzki. Zabudowa kotwiona do posadzki oraz konstrukcji ściany. | szuflada II Wnętrze szuflad wykończone materiałem M.3.3 wg specyfikacji materiałowej. Uchwyt szuflad wykonany z materiału M.3.6 wg specyfikacji materiałowej. Front szuflad wykończony materiałem M.3.6 wg specyfikacji materiałowej. Front szuflady zlicowany z frontem zabudowy. Uchwyt szuflady wystaje o 30 mm poza lico zabudowy. Prowadnice niewidoczne po wysunięciu szuflady. |  |  | GA.06.06.007 | 1700 | 600 | 1100 | TYP 13 | Gablota stolikowa montowana na zabudowie. Profile gabloty M.3.6 wg specyfikacji materiałowej. Tył i sufit gabloty pełny M.3.6 wg specyfikacji materiałowej. Wnętrze gabloty wykończone materiałem M.3.6 wg specyfikacji materiałowej. Dostęp do zamka po otworzeniu panelu dolnego na zabudowie. Dostęp do wnętrza gabloty po otworzeniu drzwi. |  | brak silcażelu | X | [6 empty] | TRUE
[6 empty] | szuflada I GA.06.06.020 | 30 | 450 | 1050 | TYP 22 | Gablota w szufladzie. Szkło gabloty G.18 wg specyfikacji materiałowej. Maski na szkle malowane od wewnętrznej strony szyb na kolor dopasowany do wnętrza szuflady. Wnętrze szuflady z materiału M.3.3 wg specyfikacji materiałowej. Uchwyt i front szuflady z materiału M.3.6 wg specyfikacji materiałowej. Dostęp do wnętrza szuflady możliwy poprzez podniesienie formatki szkła za pomocą ssawek. |  | brak silcażelu |  | X | [5 empty] | FALSE
| ZA.06.06.013 | Zabudowa stolikowa na podkonstrukcji stalowej, do podkonstrukcji montowane profile stalowe 15x15 mm z materiału M.3.6 wg specyfikacji materiałowej. Wypełnienie pomiędzy profilami w dolnej części materiałem G.14 i G.12.1, w górnej części M.3.6 wg specyfikacji materiałowej. Cokół z płyty meblarskiej wykończonej materiałem T.8.1. Konstrukcja gabloty częściowo nadwieszona nad gablotą GA.06.06.019. W prawej części zabudowy szklana półka z materiału G.12.1 montowana do podkonstrukcji stalowej na podpórkach stalowych. Rewizja zabudowy zapewniona poprzez zdejmowane panele mocowane do podkonstrukcji stalowej na klipsach sytemowych w sposób niewidoczny. Doprowadzenie przewodów elektrycznych do zabudowy z posadzki. Zabudowa kotwiona do posadzki. | szuflada Wnętrze szuflad wykończone materiałem M.3.3 wg specyfikacji materiałowej. Uchwyt szuflad wykonany z materiału M.3.6 wg specyfikacji materiałowej. Front szuflad wykończony materiałem M.3.6 wg specyfikacji materiałowej. Front szuflady zlicowany z frontem zabudowy. Uchwyt szuflady wystaje o 30 mm poza lico zabudowy. Prowadnice niewidoczne po wysunięciu szuflady. | MM.06.06.m297 Monitor montowany podblatowo. Szkło hartowane z powłoką antyrefleksyjną nanoszoną chemicznie o gr. 3 mm przed matrycą monitora. Pomiędzy matrycą monitora a szkłem konieczna jest niewielka szczelina powietrzna w celu odpowiedniego odprowadzania ciepła. Wycięcie w blacie zabudowy dopasowane do obszaru roboczego ekranu. Na blacie zabudowy znajdują się dwie słuchawki monofoniczne. W blacie należy przewidzieć perforacje pod kable. W zabudowie znajduje się komputer i wzmacniacz słuchawkowy. |  | GA.06.06.008 | 75 | 600 | 950 | TYP 16 | Gablota kloszowa na zabudowie, montowana do podkonstrukcji zabudowy. Szkło gabloty G.18 wg specyfikacji materiałowej. Gablota z profilami narożnymi 1.3 x 1.3 mm z materiału M.3.6. wg specyfikacji materiałowej. Wnętrze gabloty wykończone materiałem M.3.6 wg specyfikacji materiałowej. Dostęp do zamka po otworzeniu panelu dolnego na zabudowie. Dostęp do wnętrza gabloty po uniesieniu klosza gabloty za pomocą sprężyn gazowych i zawiasu wieloprzegubowego. |  | brak silcażelu | X | [6 empty] | TRUE
[6 empty] | GA.06.06.019 | 350 | 600 | 2000 | TYP 04 | Gablota częściowo obudowana zabudową, z nadwieszeniem zabudowy nad gablotą. Widoczne profile 13x13mm wykonane z materiału M.3.6 wg specyfikacji materiałowej. Wnętrze gabloty wykończone materiałem M.3.6 wg specyfikacji materiałowej. Trzy ściany boczne wykończone materiałem G.14 Dostęp do zamka po zdjęciu panelu cokołu. Dostęp do wnętrza gabloty po otwarciu drzwi frontowych. |  | brak silcażelu | X | [6 empty] | FALSE
| ZA.06.06.014 | Zabudowa stolikowa na podkonstrukcji stalowej, wykończonej w dolnej części materiałem G.14, w górnej części M.3.6 wg specyfikacji materiałowej. Cokół z płyty meblarskiej wykończonej materiałem T.8.1. Rewizja zabudowy zapewniona poprzez zdejmowany panel mocowany do podkonstrukcji stalowej na klipsach sytemowych w sposób niewidoczny. Doprowadzenie przewodów elektrycznych do zabudowy z posadzki. Zabudowa kotwiona do posadzki. |  |  |  | GA.06.06.009 | 350 | 600 | 600 | TYP 16 | Gablota kloszowa na zabudowie, montowana do podkonstrukcji zabudowy. Szkło gabloty G.18 wg specyfikacji materiałowej. Gablota bez profili narożnych. Wnętrze gabloty wykończone materiałem M.3.6 wg specyfikacji materiałowej. Gablota wyposażona w absorber, dostęp do absorbera i zamka bez otwierania przestrzeni ekspozycyjnej, po zdjęciu panelu frontowego zabudowy Dostęp do wnętrza gabloty po uniesieniu klosza gabloty za pomocą sprężyn gazowych i zawiasu wieloprzegubowego. |  | 45 % RH | X | [6 empty] | TRUE
| ZA.06.06.017 | Zabudowa stolikowa na podkonstrukcji stalowej, do podkonstrukcji montowane profile stalowe 15x15 mm z materiału M.3.6 wg specyfikacji materiałowej. Wypełnienie pomiędzy profilami w dolnej części materiałem G.14, w górnej części M.3.6 wg specyfikacji materiałowej. Cokół z płyty meblarskiej wykończonej materiałem T.8.1. Rewizja zabudowy zapewniona poprzez zdejmowane panele mocowane do podkonstrukcji stalowej na klipsach systemowych w sposób niewidoczny. Jeden z paneli stalowych perforowany w celu zapewnienia wentylacji. Doprowadzenie przewodów elektrycznych do zabudowy z posadzki. Zabudowa kotwiona do posadzki oraz konstrukcji ściany. |  | MM.06.06.m296 Monitor montowany podblatowo. Szkło hartowane z powłoką antyrefleksyjną nanoszoną chemicznie o gr. 3 mm przed matrycą monitora. Pomiędzy matrycą monitora a szkłem konieczna jest niewielka szczelina powietrzna w celu odpowiedniego odprowadzania ciepła. Wycięcie w blacie zabudowy dopasowane do obszaru roboczego ekranu. Na blacie zabudowy znajdują się dwie słuchawki monofoniczne. W blacie należy przewidzieć perforacje pod kable. W zabudowie znajduje się komputer i wzmacniacz słuchawkowy. | [16 empty] | FALSE
| ZA.06.06.015 | Zabudowa stolikowa na podkonstrukcji stalowej, do podkonstrukcji montowane profile stalowe 15x15 mm z materiału M.3.6 wg specyfikacji materiałowej. Wypełnienie pomiędzy profilami w dolnej części materiałem G.14, w górnej części M.3.6 wg specyfikacji materiałowej. Cokół z płyty meblarskiej wykończonej materiałem T.8.1. Rewizja zabudowy zapewniona poprzez zdejmowane panele mocowane do podkonstrukcji stalowej na klipsach systemowych w sposób niewidoczny. Jeden z paneli stalowych perforowany w celu zapewnienia wentylacji. Doprowadzenie przewodów elektrycznych do zabudowy z posadzki. Zabudowa kotwiona do posadzki. | szuflada I Wnętrze szuflad wykończone materiałem M.3.3 wg specyfikacji materiałowej. Uchwyt szuflad wykonany z materiału M.3.6 wg specyfikacji materiałowej. Front szuflad wykończony materiałem M.3.6 wg specyfikacji materiałowej. Front szuflady zlicowany z frontem zabudowy. Uchwyt szuflady wystaje o 30 mm poza lico zabudowy. Prowadnice niewidoczne po wysunięciu szuflady. | MM.06.06.m285 obudowa na multimedium wykończona blachą M.3.6. Monitor montowany nablatowo pod kątem 30°, mocowany do podkonstrukcji stalowej. szkło hartowane z powłoką antyrekleksyjną nanoszoną chemicznie o gr. 5 mm przed matrycą monitora; pomiędzy matrycą monitora a szkłem konieczna jest niewielka szczelina powietrzna w celu odpowiedniego odprowadzania ciepła tylna ściana obudowy perforowana w celu zapewnienia wentylacji |  | GA.06.06.010 | 75 | 600 | 400 | TYP 16 | Gablota kloszowa na zabudowie, montowana do podkonstrukcji zabudowy. Szkło gabloty G.18 wg specyfikacji materiałowej. Gablota z profilami narożnymi 1.3 x 1.3 mm z materiału M.3.6. wg specyfikacji materiałowej. Wnętrze gabloty wykończone materiałem M.3.6 wg specyfikacji materiałowej. Dostęp do zamka po otworzeniu panelu dolnego na zabudowie. Dostęp do wnętrza gabloty po uniesieniu klosza gabloty za pomocą sprężyn gazowych i zawiasu wieloprzegubowego. |  | brak silcażelu | X | X | [5 empty] | TRUE
[6 empty] | GA.06.06.011 | 75 | 600 | 500 | TYP 16 | Gablota kloszowa na zabudowie, montowana do podkonstrukcji zabudowy. Szkło gabloty G.18 wg specyfikacji materiałowej. Gablota z profilami narożnymi 1.3 x 1.3 mm z materiału M.3.6. wg specyfikacji materiałowej. Wnętrze gabloty wykończone materiałem M.3.6 wg specyfikacji materiałowej. Dostęp do zamka po otworzeniu panelu dolnego na zabudowie. Dostęp do wnętrza gabloty po uniesieniu klosza gabloty za pomocą sprężyn gazowych i zawiasu wieloprzegubowego. |  | brak silcażelu | X | [6 empty] | FALSE
| ZA.06.06.018 | Zabudowa na podkonstrukcji stalowej z zewnetrznym korpusem z płyt meblarskich wykończonych materiałem T.8.1 i T.10.1 wg specyfikacji materiałowej. Front zabudowy otwierany na zawiasach meblarskich w celu umożliwienia rewizji zabudowy. W górnej płaszczyźnie zabudowy, w miejscu niewidocznym dla zwiedzającego, należy przewidzieć perforacje umożliwiającą wentylację zabudowy. Doprowadzenie przewodów elektrycznych do zabudowy z posadzki. Zabudowa kotwiona do posadzki. |  | MM.06.06.m284 monitor montowany pionowo, mocowany do podkonstrukcji stalowej; szkło hartowane z powłoką antyrekleksyjną nanoszoną chemicznie o gr. 5 mm przed matrycą monitora, montowane na obejmach ze stali malowanej proszkowo pomiędzy matrycą monitora a szkłem konieczna jest niewielka szczelina powietrzna w celu odpowiedniego odprowadzania ciepła. Wycięcie w płycie maskuje część ekranu do wymiarów 120 x 110. Głośnik umieszczony za perforacją w zabudowie, perforacja 50-60% W zabudowie znajduje się komputer. | [16 empty] | FALSE
ROBOTNICY | [20 empty] | FALSE
| ZA.06.07.001 | Zabudowa stolikowa na podkonstrukcji stalowej, do podkonstrukcji montowane profile stalowe 15x15 mm z materiału M.3.6 wg specyfikacji materiałowej. Wypełnienie pomiędzy profilami w dolnej części materiałem G.14, w górnej części M.3.6 wg specyfikacji materiałowej. Cokół z płyty meblarskiej wykończonej materiałem Z.3.2 Rewizja zabudowy zapewniona poprzez zdejmowane panele mocowane do podkonstrukcji stalowej na klipsach systemowych w sposób niewidoczny. Jeden z paneli stalowych perforowany w celu zapewnienia wentylacji. Doprowadzenie przewodów elektrycznych do zabudowy z posadzki. Zabudowa kotwiona do posadzki. |  | MM.06.07.m350 Monitor montowany podblatowo. Szkło hartowane z powłoką antyrefleksyjną nanoszoną chemicznie o gr. 3 mm przed matrycą monitora. Pomiędzy matrycą monitora a szkłem konieczna jest niewielka szczelina powietrzna w celu odpowiedniego odprowadzania ciepła. Wycięcie w blacie zabudowy dopasowane do obszaru roboczego ekranu. Na blacie zabudowy znajdują się dwie słuchawki monofoniczne. W blacie należy przewidzieć perforacje pod kable. W zabudowie znajduje się komputer i wzmacniacz słuchawkowy. | [16 empty] | FALSE
| ZA.06.07.002 | Zabudowa stolikowa na podkonstrukcji stalowej, do podkonstrukcji montowane profile stalowe 15x15 mm z materiału M.3.6 wg specyfikacji materiałowej. Wypełnienie pomiędzy profilami w dolnej części materiałem G.14, w górnej części M.3.6 wg specyfikacji materiałowej. Cokół z płyty meblarskiej wykończonej materiałem Z.3.2 Rewizja zabudowy zapewniona poprzez zdejmowane panele mocowane do podkonstrukcji stalowej na klipsach systemowych w sposób niewidoczny. Jeden z paneli stalowych perforowany w celu zapewnienia wentylacji. Doprowadzenie przewodów elektrycznych do zabudowy z posadzki. Zabudowa kotwiona do posadzki. | szuflada I szuflada II Wnętrze szuflad wykończone materiałem M.3.3 wg specyfikacji materiałowej. Uchwyt szuflad wykonany z materiału M.3.6 wg specyfikacji materiałowej. Front szuflad wykończony materiałem M.3.6 wg specyfikacji materiałowej. Front szuflady zlicowany z frontem zabudowy. Uchwyt szuflady wystaje o 30 mm poza lico zabudowy. Prowadnice niewidoczne po wysunięciu szuflady. | [17 empty] | FALSE
[6 empty] | GA.06.07.002 | 220 | 500 | 2100 | TYP 07 | Gablota obudowana we wnęce ściany, front przeszklony. Maska boczna klejona na szkle wykończona materiałem Z.3.2. Maska górna klejona na szkle stalowa M.3.6. Szkło gabloty G.18 wg specyfikacji materiałowej. Wnętrze gabloty wykończone materiałem M.3.6 wg specyfikacji materiałowej. Cokół wykończony Z.3.2 Gablota wyposażona w absorber, dostęp do absorbera i zamka po otwarciu panelu frontowego zabudowy. Dostęp do gabloty zapewniają drzwi, których kąt otwarcia wynosi ok. 90 stopni. |  | 50% RH |  | X | [5 empty] | FALSE
| ZA.06.07.003 | Zabudowa stolikowa na podkonstrukcji stalowej, do podkonstrukcji montowane profile stalowe 15x15 mm z materiału M.3.6 wg specyfikacji materiałowej. Wypełnienie pomiędzy profilami w dolnej części materiałem G.14, w górnej części M.3.6 wg specyfikacji materiałowej. Cokół z płyty meblarskiej wykończonej materiałem Z.3.2 Rewizja zabudowy zapewniona poprzez zdejmowane panele mocowane do podkonstrukcji stalowej na klipsach systemowych w sposób niewidoczny. Jeden z paneli stalowych perforowany w celu zapewnienia wentylacji. Doprowadzenie przewodów elektrycznych do zabudowy z posadzki. Zabudowa kotwiona do posadzki. |  |  |  | GA.06.07.003 | 75 | 600 | 1300 | TYP 16 | Gablota kloszowa na zabudowie, montowana do podkonstrukcji zabudowy. Szkło gabloty G.18 wg specyfikacji materiałowej. Gablota z profilami narożnymi 1.3 x 1.3 mm z materiału M.3.6. wg specyfikacji materiałowej. Wnętrze gabloty wykończone materiałem M.3.6 wg specyfikacji materiałowej. Gablota wyposażona w absorber, dostęp do absorbera i zamka po otwarciu panelu frontowego zabudowy. Dostęp do wnętrza gabloty po uniesieniu klosza gabloty za pomocą sprężyn gazowych i zawiasu wieloprzegubowego. |  | 45-50% RH | X | [6 empty] | TRUE
[6 empty] | szuflada I GA.06.07.008 |  |  |  | TYP 22 | Gablota w szufladzie. Szkło gabloty G.18 wg specyfikacji materiałowej. Maski na szkle malowane od wewnętrznej strony szyb na kolor dopasowany do wnętrza szuflady. Wnętrze szuflady z materiału M.3.3 wg specyfikacji materiałowej. Uchwyt i front szuflady z materiału M.3.6 wg specyfikacji materiałowej. Dostęp do wnętrza szuflady możliwy poprzez podniesienie formatki szkła za pomocą ssawek. |  | brak silcażelu |  | X | [5 empty] | FALSE
| ZA.06.07.004 | Zabudowa stolikowa na podkonstrukcji stalowej, do podkonstrukcji montowane profile stalowe 15x15 mm z materiału M.3.6 wg specyfikacji materiałowej. Wypełnienie pomiędzy profilami materiałem G.14. Cokół z płyty meblarskiej wykończonej materiałem Z.3.2 Rewizja zabudowy zapewniona poprzez zdejmowane panele mocowane do podkonstrukcji stalowej na klipsach systemowych w sposób niewidoczny. Doprowadzenie przewodów elektrycznych do zabudowy z posadzki. Zabudowa kotwiona do posadzki. |  |  |  | GA.06.07.004 | 250 | 600 | 700 | TYP 16 | Gablota kloszowa na zabudowie, montowana do podkonstrukcji zabudowy. Szkło gabloty G.18 wg specyfikacji materiałowej. Gablota z profilami narożnymi 1.3 x 1.3 mm z materiału M.3.6. wg specyfikacji materiałowej. Wnętrze gabloty wykończone materiałem M.3.6 wg specyfikacji materiałowej. Dostęp do zamka po otworzeniu panelu dolnego na zabudowie. Dostęp do wnętrza gabloty po uniesieniu klosza gabloty za pomocą sprężyn gazowych i zawiasu wieloprzegubowego. |  | brak silcażelu | X | [6 empty] | TRUE
| ZA.06.07.005 | Zabudowa stolikowa na podkonstrukcji stalowej, do podkonstrukcji montowane profile stalowe 15x15 mm z materiału M.3.6 wg specyfikacji materiałowej. Wypełnienie pomiędzy profilami w dolnej części materiałem G.14, w górnej części M.3.6 wg specyfikacji materiałowej. Cokół z płyty meblarskiej wykończonej materiałem T.8.1 Rewizja zabudowy zapewniona poprzez zdejmowane panele mocowane do podkonstrukcji stalowej na klipsach systemowych w sposób niewidoczny. Doprowadzenie przewodów elektrycznych do zabudowy z posadzki. Zabudowa kotwiona do posadzki. |  |  |  | GA.06.07.005 | 75 | 300 | 500 | TYP 17 | Gablota kloszowa na zabudowie, montowana do podkonstrukcji zabudowy. Szkło gabloty G.18 wg specyfikacji materiałowej. Gablota z profilami narożnymi 1.3 x 1.3 mm z materiału M.3.6 wg specyfikacji materiałowej. Wnętrze gabloty wykończone materiałem M.3.6 wg specyfikacji materiałowej. Dostęp do zamka, bez otwierania przestrzeni ekspozycyjnej, po zdjęciu panelu frontowego zabudowy. Dostęp do wnętrza gabloty po uniesieniu klosza gabloty za pomocą ssawek. |  | brak silcażelu | X | [6 empty] | TRUE
| ZA.06.07.006 | Zabudowa stolikowa na podkonstrukcji stalowej, do podkonstrukcji montowane profile stalowe 15x15 mm z materiału M.3.6 wg specyfikacji materiałowej. Wypełnienie pomiędzy profilami w dolnej części materiałem G.14, w górnej części M.3.6 wg specyfikacji materiałowej. Cokół z płyty meblarskiej wykończonej materiałem T.8.1. Rewizja zabudowy zapewniona poprzez zdejmowane panele mocowane do podkonstrukcji stalowej na klipsach systemowych w sposób niewidoczny. Jeden z paneli stalowych perforowany w celu zapewnienia wentylacji. Doprowadzenie przewodów elektrycznych do zabudowy z posadzki. Zabudowa kotwiona do posadzki i konstrukcji ściany. |  | MM.06.07.m289 obudowa na multimedium wykończona blachą M.3.6. Monitor montowany nablatowo pod kątem 30°, mocowany do podkonstrukcji stalowej. szkło hartowane z powłoką antyrekleksyjną nanoszoną chemicznie o gr. 5 mm przed matrycą monitora; pomiędzy matrycą monitora a szkłem konieczna jest niewielka szczelina powietrzna w celu odpowiedniego odprowadzania ciepła tylna ściana obudowy perforowana w celu zapewnienia wentylacji. Na blacie zabudowy znajdują się słuchawka monofoniczna. W blacie należy przewidzieć perforacje pod kabel. W zabudowie znajduje się komputer i wzmacniacz słuchawkowy. MM.06.07.m290 obudowa na multimedium wykończona blachą M.3.6. Monitor montowany nablatowo pod kątem 30°, mocowany do podkonstrukcji stalowej. szkło hartowane z powłoką antyrekleksyjną nanoszoną chemicznie o gr. 5 mm przed matrycą monitora; pomiędzy matrycą monitora a szkłem konieczna jest niewielka szczelina powietrzna w celu odpowiedniego odprowadzania ciepła tylna ściana obudowy perforowana w celu zapewnienia wentylacji. Na blacie zabudowy znajdują się słuchawka monofoniczna. W blacie należy przewidzieć perforacje pod kabel. W zabudowie znajduje się komputer i wzmacniacz słuchawkowy. |  | GA.06.07.006 | 75 | 600 | 1000 | TYP 16 | Gablota kloszowa na zabudowie, montowana do podkonstrukcji zabudowy. Szkło gabloty G.18 wg specyfikacji materiałowej. Gablota z profilami narożnymi 1.3 x 1.3 mm z materiału M.3.6. wg specyfikacji materiałowej. Wnętrze gabloty wykończone materiałem M.3.6 wg specyfikacji materiałowej. Dostęp do zamka po otworzeniu panelu dolnego na zabudowie. Dostęp do wnętrza gabloty po uniesieniu klosza gabloty za pomocą sprężyn gazowych i zawiasu wieloprzegubowego. |  | brak silcażelu |  | X | [5 empty] | TRUE
| ZA.06.07.007 | Zabudowa stolikowa na podkonstrukcji stalowej, do podkonstrukcji montowane profile stalowe 15x15 mm z materiału M.3.6 wg specyfikacji materiałowej. Wypełnienie pomiędzy profilami materiałem G.14. Cokół z płyty meblarskiej wykończonej materiałem Z.3.2 Rewizja zabudowy zapewniona poprzez zdejmowane panele mocowane do podkonstrukcji stalowej na klipsach systemowych w sposób niewidoczny. Doprowadzenie przewodów elektrycznych do zabudowy z posadzki. Zabudowa kotwiona do posadzki. |  |  |  | GA.06.07.007 | 150 | 600 | 500 | TYP 16 | Gablota kloszowa na zabudowie, montowana do podkonstrukcji zabudowy. Szkło gabloty G.18 wg specyfikacji materiałowej. Gablota z profilami narożnymi 1.3 x 1.3 mm z materiału M.3.6. wg specyfikacji materiałowej. Wnętrze gabloty wykończone materiałem M.3.6 wg specyfikacji materiałowej. Dostęp do zamka po otworzeniu panelu dolnego na zabudowie. Dostęp do wnętrza gabloty po uniesieniu klosza gabloty za pomocą sprężyn gazowych i zawiasu wieloprzegubowego. |  | brak silcażelu | X | [6 empty] | TRUE
| ZA.06.07.008 | Zabudowa w formie pulpitu na nodze. Zabudowa na konstrukcji stalowej wykończonej materiałem M.3.4. Dolny panel rewizyjny perforowany, otwierany na zawiasach meblarskich. Doprowadzenie przewodów elektrycznych z posadzki. Zabudowa kotwiona do posadzki. |  | MM.06.07.m291 Monitor montowany podblatowo. Szkło hartowane z powłoką antyrefleksyjną nanoszoną chemicznie o gr. 5 mm przed matrycą monitora. Pomiędzy matrycą monitora a szkłem konieczna jest niewielka szczelina powietrzna w celu odpowiedzniego odprowadzania ciepła. Wycięcie w blacie zabudowy dopasowane do obszaru roboczego ekranu. W zabudowie znajduje się komputer. | [16 empty] | FALSE
WIELKA PŁYTA | [20 empty] | FALSE
| ZA.06.08.001 | Zabudowa przesuwna Zabudowa na podkonstrukcji stalowej, do podkonstrukcji montowane profile stalowe 15x15 mm z materiału M.3.6 wg specyfikacji materiałowej. Wypełnienie pomiędzy profilami w dolnej części materiałem G.14, w górnej części M.3.6 wg specyfikacji materiałowej. Cokół z płyty meblarskiej wykończonej materiałem T.8.1. Łożyskowane koła metalowo-gumowe z możliwością obrotu wokół osi pionowej mechaniczne montowane do podkonstrukcji stalowej. Dwa koła od strony frontu z blokadą załączaną po osiągnięciu położenia docelowego przemieszczanej zabudowy. Demontowalny dyszel montowany do podkonstrukcji na przegubie działającym w pionie w celu przemieszczenia zabudowy. Panel frontowy mocowany do podkonstrukcji stalowej na haczykach góra-dół umożliwiających jego demontontaż w celu rewizji zabudowy i zamontowania dyszla. Doprowadzenie przewodów elektrycznych do zabudowy z posadzki. |  |  |  | GA.06.08.001 | 1300 | 900 | 1900 | TYP 16 | Gablota kloszowa na zabudowie, montowana do podkonstrukcji zabudowy. Szkło gabloty G.18 wg specyfikacji materiałowej. Gablota z profilami narożnymi 1.3 x 1.3 mm z materiału M.3.6. wg specyfikacji materiałowej. Wnętrze gabloty wykończone materiałem M.3.6 wg specyfikacji materiałowej. Gablota wyposażona w absorber, dostęp do absorbera i zamka po otwarciu panelu frontowego zabudowy. Dostęp do wnętrza gabloty po uniesieniu klosza gabloty za pomocą sprężyn gazowych i zawiasu wieloprzegubowego. |  | 50% RH | X | [6 empty] | TRUE
| ZA.06.08.002 | Zabudowa stolikowa na podkonstrukcji stalowej, do podkonstrukcji montowane profile stalowe 15x15 mm z materiału M.3.6 wg specyfikacji materiałowej. Wypełnienie pomiędzy profilami w dolnej części materiałem G.14, w górnej części M.3.6 wg specyfikacji materiałowej. Cokół z płyty meblarskiej wykończonej materiałem T.8.1. Rewizja zabudowy zapewniona poprzez zdejmowane panele mocowane do podkonstrukcji stalowej na klipsach systemowych w sposób niewidoczny. Jeden z paneli stalowych perforowany w celu zapewnienia wentylacji. Doprowadzenie przewodów elektrycznych do zabudowy z posadzki. Zabudowa kotwiona do posadzki. |  | MM.06.08.m273 Monitor montowany podblatowo. Szkło hartowane z powłoką antyrefleksyjną nanoszoną chemicznie o gr. 3 mm przed matrycą monitora. Pomiędzy matrycą monitora a szkłem konieczna jest niewielka szczelina powietrzna w celu odpowiedniego odprowadzania ciepła. Wycięcie w blacie zabudowy dopasowane do obszaru roboczego ekranu. Na blacie zabudowy znajdują się dwie słuchawki monofoniczne. W blacie należy przewidzieć perforacje pod kable. W zabudowie znajduje się komputer i wzmacniacz słuchawkowy. |  | GA.06.08.002 | 75 | 800 | 900 | TYP 16 | Gablota kloszowa na zabudowie, montowana do podkonstrukcji zabudowy. Szkło gabloty G.18 wg specyfikacji materiałowej. Gablota z profilami narożnymi 1.3 x 1.3 mm z materiału M.3.6. wg specyfikacji materiałowej. Wnętrze gabloty wykończone materiałem M.3.6 wg specyfikacji materiałowej. Dostęp do zamka po otworzeniu panelu dolnego na zabudowie. Dostęp do wnętrza gabloty po uniesieniu klosza gabloty za pomocą sprężyn gazowych i zawiasu wieloprzegubowego. |  | brak silcażelu | X | [6 empty] | TRUE
| ZA.06.08.003 | według opisu technicznego w tomie 2.3 | [18 empty] | FALSE
| ZA.06.08.004 | według opisu technicznego w tomie 2.3 | według opisu technicznego w tomie 2.3 |  |  | GA.06.08.003 | 2600 | 600 | 1200 | TYP 01 | według opisu technicznego w tomie 2.3 |  | brak silcażelu | X | [6 empty] | TRUE
| ZA.06.08.005 | według opisu technicznego w tomie 2.3 | według opisu technicznego w tomie 2.3 |  |  | GA.06.08.004 | 2600 | 1350 | 1950 | TYP 01 | według opisu technicznego w tomie 2.3 |  | brak silcażelu | X | [6 empty] | TRUE
| ZA.06.08.006 | według opisu technicznego w tomie 2.3 | według opisu technicznego w tomie 2.3 |  |  | GA.06.08.005 | 2600 | 600 | 1350 | TYP 01 | według opisu technicznego w tomie 2.3 |  | brak silcażelu | X | [6 empty] | TRUE
| ZA.06.08.011 | Zabudowa w formie pulpitu na podkonstrukcji stalowej kotwionej do konstrukcji ściany, obudowanej materiałem M.3.4. | [18 empty] | FALSE
| ZA.06.08.007 | według opisu technicznego w tomie 2.3 | według opisu technicznego w tomie 2.3 |  |  | GA.06.08.006 | 2600 | 1700 | 2600 | TYP 01 | według opisu technicznego w tomie 2.3 |  | brak silcażelu | X | [6 empty] | TRUE
| ZA.06.08.012 | Zabudowa w formie pulpitu na podkonstrukcji stalowej kotwionej do konstrukcji ściany, obudowanej materiałem M.3.4. | [18 empty] | FALSE
| ZA.06.08.008 | według opisu technicznego w tomie 2.3 | według opisu technicznego w tomie 2.3 |  |  | GA.06.08.007 | 2600 | 2050 | 1700 | TYP 07 | według opisu technicznego w tomie 2.3 |  | brak silcażelu | X | [6 empty] | TRUE
| ZA.06.08.009 | według opisu technicznego w tomie 2.3 | według opisu technicznego w tomie 2.3 | [17 empty] | FALSE
| ZA.06.08.010 | Zabudowa w formie pulpitu na nodze. Zabudowa na konstrukcji stalowej wykończonej materiałem M.3.4. Dolny panel rewizyjny perforowany, otwierany na zawiasach meblarskich. Doprowadzenie przewodów elektrycznych z posadzki. Zabudowa kotwiona do posadzki. |  | MM.06.08.m276 Monitor montowany podblatowo. Szkło hartowane z powłoką antyrefleksyjną nanoszoną chemicznie o gr. 5 mm przed matrycą monitora. Pomiędzy matrycą monitora a szkłem konieczna jest niewielka szczelina powietrzna w celu odpowiedniego odprowadzania ciepła. Wycięcie w blacie zabudowy dopasowane do obszaru roboczego ekranu. W zabudowie znajduje się komputer. | [16 empty] | FALSE
BOHATEROWIE ZBIOROWEJ WYOBRAŹNI | [20 empty] | FALSE
| ZA.06.09.002 | według opisu technicznego w tomie 2.3 |  | MM.06.09.m277 według opisu technicznego w tomie 2.3 | [16 empty] | FALSE
| ZA.06.09.003 | według opisu technicznego w tomie 2.3 |  | MM.06.09.m278 według opisu technicznego w tomie 2.3 | [16 empty] | FALSE
| ZA.06.09.004 | według opisu technicznego w tomie 2.3 |  | MM.06.09.m278 według opisu technicznego w tomie 2.3 | [16 empty] | FALSE
| ZA.06.09.005 | według opisu technicznego w tomie 2.3 |  | MM.06.09.m278 według opisu technicznego w tomie 2.3 | [16 empty] | FALSE
[6 empty] | GA.06.09.002 | 230 | 150 | 300 | TYP 09 | Gablota naścienna, kotwiona do ściany żelbetowej. Gablota bez profili narożnych. Rama nośna gabloty z materiału M.3.3 wg specyfikacji materiałowej. Wnętrze gabloty wykończone materiałem M.3.3 wg specyfikacji materiałowej. Dostęp do zamka od spodu gabloty. Dostęp do wnętrza gabloty poprzez ściągnięcie klosza z ramy nośnej. |  | brak silcażelu | X | [6 empty] | FALSE
[6 empty] | GA.06.09.003 | 370 | 500 | 220 | TYP 09 | Gablota naścienna, kotwiona do ściany żelbetowej. Gablota bez profili narożnych. Rama nośna gabloty z materiału M.3.3 wg specyfikacji materiałowej. Wnętrze gabloty wykończone materiałem M.3.3 wg specyfikacji materiałowej. Dostęp do zamka od spodu gabloty. Dostęp do wnętrza gabloty poprzez ściągnięcie klosza z ramy nośnej. |  | brak silcażelu | X | [6 empty] | FALSE
STRAJK BRAMA | [20 empty] | FALSE
| ZA.06.10.001 | Zabudowa stolikowa na podkonstrukcji stalowej, wykończonej M.3.2 wg specyfikacji materiałowej. Na bocznych krawędziach widoczne profile stalowe z materiału M.3.2 wg specyfikacji materiałowej. Cokół z płyty meblarskiej wykończonej materiałem M.3.2. Rewizja zabudowy zapewniona poprzez zdejmowany panel mocowany do podkonstrukcji stalowej na zawiasach meblarskich w sposób niewidoczny. Doprowadzenie przewodów elektrycznych do zabudowy z posadzki. Zabudowa kotwiona do posadzki oraz zabudowy ZA.06.10.013. |  | MM.06.10.m299 Monitor montowany podblatowo. Szkło hartowane z powłoką antyrefleksyjną nanoszoną chemicznie o gr. 3 mm przed matrycą monitora. Pomiędzy matrycą monitora a szkłem konieczna jest niewielka szczelina powietrzna w celu odpowiedniego odprowadzania ciepła. Wycięcie w blacie zabudowy dopasowane do obszaru roboczego ekranu. Na blacie zabudowy znajdują się dwie słuchawki monofoniczne. W blacie należy przewidzieć perforacje pod kable. W zabudowie znajduje się komputer i wzmacniacz słuchawkowy. |  | GA.06.10.001 | 350 | 400 | 500 | TYP 13 | Gablota stolikowa montowana na zabudowie. Profile gabloty M.3.2 wg specyfikacji materiałowej. Tył gabloty pełny M.3.2. wg specyfikacji materiałowej. Wnętrze gabloty wykończone materiałem M.3.2 wg specyfikacji materiałowej. Dostęp do zamka po otwarciu panelu frontowego zabudowy. Dostęp do wnętrza gabloty po otworzeniu drzwi. |  | brak silcażelu | X | [6 empty] | TRUE
| ZA.06.10.002 | Zabudowa stolikowa na podkonstrukcji stalowej, wykończonej M.3.2 wg specyfikacji materiałowej. Na bocznych krawędziach widoczne profile stalowe z materiału M.3.2 wg specyfikacji materiałowej.. Cokół z płyty meblarskiej wykończonej materiałem M.3.2 Rewizja zabudowy zapewniona poprzez zdejmowany panel mocowany do podkonstrukcji stalowej na zawiasach meblarskich w sposób niewidoczny. Doprowadzenie przewodów elektrycznych do zabudowy z posadzki. Zabudowa kotwiona do posadzki oraz sąsiednich zabudów. Zabudowa kotwiona do posadzki oraz zabudowy ZA.06.10.013. |  |  |  | GA.06.10.002 | 75 | 400 | 500 | TYP 13 | Gablota wpuszczona w zabudowę. Góra i front przeszklone. Szkło gabloty G.18 wg specyfikacji materiałowej. Widoczne profile 13x13mm wykonane z materiału M.3.2 wg specyfikacji materiałowej. Maska pod szkłem malowana na kolor dopasowany do materiału wnętrza gabloty. Wnętrze gabloty wykończone materiałem M.3.2 wg specyfikacji materiałowej. Dostęp do zamka po zdjęciu panelu frontowego zabudowy. Dostęp do wnętrza gabloty po podniesieniu formatki szkła za pomocą sprężyn gazowych i zawiasu wieloprzegubowego. |  | brak silcażelu | X | [6 empty] | TRUE
| ZA.06.10.003 | Zabudowa stolikowa na podkonstrukcji stalowej, wykończonej M.3.2 wg specyfikacji materiałowej. Na bocznych krawędziach widoczne profile stalowe z materiału M.3.2 wg specyfikacji materiałowej.. Cokół z płyty meblarskiej wykończonej materiałem M.3.2 Rewizja zabudowy zapewniona poprzez zdejmowany panel mocowany do podkonstrukcji stalowej na zawiasach meblarskich w sposób niewidoczny. Doprowadzenie przewodów elektrycznych do zabudowy z posadzki. Zabudowa kotwiona do posadzki oraz sąsiednich zabudów. Zabudowa kotwiona do posadzki oraz zabudowy ZA.06.10.013. |  |  |  | GA.06.10.003 | 350 | 400 | 950 | TYP 13 | Gablota stolikowa montowana na zabudowie. Profile gabloty M.3.2 wg specyfikacji materiałowej. Tył gabloty pełny M.3.2. wg specyfikacji materiałowej. Wnętrze gabloty wykończone materiałem M.3.2 wg specyfikacji materiałowej. Dostęp do zamka po otwarciu panelu frontowego zabudowy. Dostęp do wnętrza gabloty po otworzeniu drzwi. |  | brak silcażelu | X | [6 empty] | TRUE
| ZA.06.10.004 | Zabudowa przesuwna w formie postumentu. Zabudowa na podkonstrukcji stalowej z zewnetrznym korpusem z płyt meblarskich wykończonych materiałem T.10.1 wg specyfikacji materiałowej. Łożyskowane koła metalowo-gumowe z możliwością obrotu wokół osi pionowej mechaniczne montowane do podkonstrukcji stalowej. Dwa koła od strony frontu z blokadą załączaną po osiągnięciu położenia docelowego przemieszczanej zabudowy. Demontowalny dyszel montowany do podkonstrukcji na przegubie działającym w pionie w celu przemieszczenia zabudowy. Panel frontowy mocowany do podkonstrukcji stalowej na klipscach systemowych umożliwiających jego demontontaż w celu rewizji zabudowy i zamontowania dyszla. Doprowadzenie przewodów elektrycznych do zabudowy z posadzki. | [18 empty] | FALSE
| ZA.06.10.005 | Według specyfikacji gabloty. Kotwienie do posadzki oraz zabudowy Za.06.10.014. Doprowadzenie przewodów elektrycznych z posadzki. |  |  |  | GA.06.10.004 | 2000 | 600 | 930 | TYP 04 | Gablota połączona cokołem z zabudową Widoczne profile 13x13mm wykonane z materiału M.3.2 wg specyfikacji materiałowej. Cokół oraz wnętrze gabloty wykończone materiałem M.3.2 wg specyfikacji materiałowej. Dostęp do zamka po zdjęciu panelu cokołu. Dostęp do wnętrza gabloty po otwarciu drzwi frontowych. |  | brak silcażelu | X | [6 empty] | TRUE
| ZA.06.10.006 | Według specyfikacji gabloty. Kotwienie do posadzki oraz zabudowy Za.06.10.014. Doprowadzenie przewodów elektrycznych z posadzki. |  |  |  | GA.06.10.005 | 2000 | 600 | 930 | TYP 04 | Gablota połączona cokołem z zabudową Widoczne profile 13x13mm wykonane z materiału M.3.2 wg specyfikacji materiałowej. Cokół oraz wnętrze gabloty wykończone materiałem M.3.2 wg specyfikacji materiałowej. Dostęp do zamka po zdjęciu panelu cokołu. Dostęp do wnętrza gabloty po otwarciu drzwi frontowych. |  | brak silcażelu | X | [6 empty] | TRUE
| ZA.06.10.007 | Zabudowa stolikowa na podkonstrukcji stalowej, do podkonstrukcji montowane profile stalowe 15x15 mm z materiału M.3.2 wg specyfikacji materiałowej. Wypełnienie pomiędzy profilami oraz cokół z materiału M.3.2 wg specyfikacji materiałowej. Rewizja zabudowy zapewniona poprzez zdejmowane panele mocowane do podkonstrukcji stalowej na klipsach systemowych w sposób niewidoczny. Jeden z paneli wypełnienia perforowany w celu zapewnienia wentylacji. Doprowadzenie przewodów elektrycznych do zabudowy z posadzki. Zabudowa kotwiona do posadzki oraz zabudowy ZA.06.10.014 |  | MM.06.10.m303 Monitor montowany podblatowo. Szkło hartowane z powłoką antyrefleksyjną nanoszoną chemicznie o gr. 3 mm przed matrycą monitora. Pomiędzy matrycą monitora a szkłem konieczna jest niewielka szczelina powietrzna w celu odpowiedniego odprowadzania ciepła. Wycięcie w blacie zabudowy dopasowane do obszaru roboczego ekranu. Na blacie zabudowy znajdują się dwie słuchawki monofoniczne. W blacie należy przewidzieć perforacje pod kable. W zabudowie znajduje się komputer i wzmacniacz słuchawkowy. |  | GA.06.10.006 | 75 | 600 | 500 | TYP 20 | Gablota wpuszczona w zabudowę. Góra i front. Szkło gabloty G.18 wg specyfikacji materiałowej. Widoczne profile 13x13mm wykonane z materiału M.3.2 wg specyfikacji materiałowej. Maska pod szkłem malowana na kolor dopasowany do materiału wnętrza gabloty. Wnętrze gabloty wykończone materiałem M.3.2 wg specyfikacji materiałowej. Dostęp do zamka po zdjęciu panelu frontowego zabudowy. Dostęp do wnętrza gabloty po podniesieniu formatki szkła za pomocą sprężyn gazowych i zawiasu wieloprzegubowego. |  | brak silcażelu | X | [6 empty] | TRUE
| ZA.06.10.008 | Zabudowa stolikowa na podkonstrukcji stalowej, do podkonstrukcji montowane profile stalowe 15x15 mm z materiału M.3.2 wg specyfikacji materiałowej. Wypełnienie pomiędzy profilami oraz cokół z materiału M.3.2 wg specyfikacji materiałowej. Rewizja zabudowy zapewniona poprzez zdejmowane panele mocowane do podkonstrukcji stalowej na klipsach systemowych w sposób niewidoczny. Doprowadzenie przewodów elektrycznych do zabudowy z posadzki. Zabudowa kotwiona do posadzki oraz zabudowy ZA.06.10.014 |  |  |  | GA.06.10.007 | X | X | X | TYP 20 | Gablota wpuszczona w zabudowę. Góra i front. Szkło gabloty G.18 wg specyfikacji materiałowej. Widoczne profile 13x13mm wykonane z materiału M.3.2 wg specyfikacji materiałowej. Maska pod szkłem malowana na kolor dopasowany do materiału wnętrza gabloty. Wnętrze gabloty wykończone materiałem M.3.2 wg specyfikacji materiałowej. Dostęp do zamka po zdjęciu panelu frontowego zabudowy. Dostęp do wnętrza gabloty po podniesieniu formatki szkła za pomocą sprężyn gazowych i zawiasu wieloprzegubowego. |  | brak silcażelu | X | [6 empty] | TRUE
[6 empty] | szuflada GA.06.10.011 |  |  |  | TYP 22 | Gablota w szufladzie. Szkło gabloty G.18 wg specyfikacji materiałowej. Maski na szkle malowane od wewnętrznej strony szyb na kolor dopasowany do wnętrza szuflady. Wnętrze szuflady z materiału M.3.3 wg specyfikacji materiałowej. Uchwyt i front szuflady z materiału M.3.2 wg specyfikacji materiałowej. Dostęp do wnętrza szuflady możliwy poprzez podniesienie formatki szkła za pomocą ssawek. |  | brak silcażelu |  | X | [5 empty] | FALSE
| ZA.06.10.010 | Według specyfikacji gabloty. Kotwienie do posadzki oraz zabudowy Za.06.10.014. Doprowadzenie przewodów elektrycznych z posadzki. |  |  |  | GA.06.10.009 | 2000 | 600 | 930 | TYP 04 | Gablota połączona cokołem z zabudową Widoczne profile 13x13mm wykonane z materiału M.3.2 wg specyfikacji materiałowej. Cokół oraz wnętrze gabloty wykończone materiałem M.3.2 wg specyfikacji materiałowej. Dostęp do zamka po zdjęciu panelu cokołu. Dostęp do wnętrza gabloty po otwarciu drzwi frontowych. |  | brak silcażelu | X | [6 empty] | TRUE
[6 empty] | GA.06.10.010 |  |  |  | TYP 12 | Gablota naścienna, kotwiona do podkonstrukcji ściany Profile narożne M.3.2 wg specyfikacji materiałowej. Rama klosza oraz wnętrze gabloty wykończone materiałem M.3.2 wg specyfikacji materiałowej. Gablota wyposażona w absorber, dostęp do absorbera po otwarciu gabloty. Dostęp do zamka od spodu gabloty. Dostęp do wnętrza gabloty po otwarciu klosza do góry za pomocą sprężyn gazowych i zawiasu wieloprzegubowego. Doprowadzenie przewodów elektrycznych do gabloty ze ściany. |  | brak silcażelu | X | [6 empty] | FALSE
| ZA.06.10.011 | według opisu technicznego w tomie 2.3 |  |  | ekspozytor podświetlany od środka według opisu technicznego w tomie 2.3 | [15 empty] | FALSE
| ZA.06.10.012 | Zabudowa na podkonstrukcji stalowej wykończonej materiałem K.2.1. Górna część zabudowy wykończona materiałem M.3.6 wg specyfikacji materiałowej. Cokół wykończony materiałem M.3.6 wg specyfikacji materiałowej. Wewnątrz zabudowy skrzynka z MDF obłożona siatką LED. Rewizja zabudowy zapewniona poprzez zdejmowane panele mocowane do podkonstrukcji stalowej na zawiasach w sposób niewidoczny. Doprowadzenie przewodów elektrycznych do zabudowy z posadzki. Zabudowa kotwiona do posadzki. | szuflada Wnętrze szuflad wykończone materiałem M.3.3 wg specyfikacji materiałowej. Uchwyt szuflad wykonany z materiału M.3.6 wg specyfikacji materiałowej. Front szuflad wykończony materiałem M.3.6 wg specyfikacji materiałowej. Front szuflady zlicowany z frontem zabudowy. Uchwyt szuflady wystaje o 30 mm poza lico zabudowy. Prowadnice niewidoczne po wysunięciu szuflady. |  | siatka LED w zabudowie | GA.06.10.012 |  |  |  | TYP 19 | Gablota wpuszczona w zabudowę, montowana do podkonstrukcji zabudowy. Szkło gabloty G.18 wg specyfikacji materiałowej. Maska pod szkłem malowana na kolor dopasowany do materiału wnętrza gabloty. Wnętrze gabloty wykończone materiałem M.3.2 wg specyfikacji materiałowej. Szkło górne gabloty zlicowane z blatem zabudowy. Dostęp do zamka po zdjęciu panelu frontowego zabudowy. Dostęp do wnętrza gabloty po podniesieniu formatki szkła za pomocą ssawek. |  | brak silcażelu | X | [6 empty] | TRUE
| ZA.06.10.013 | Zabudowa w formie rusztu z ram kratowych stalowych spawanych przeznaczonych do montażu ekranów LED. Każda z ram kotwiona do posadzki. Od tyłu oraz boków przestrzeń pomiędzy profilami ram wypełniona siatką M.2.2 lub panelami stalowymi z materiału M.3.2, wg rysunków zabudowy. Od frontu ruszt stalowy spawany do głównej konstrukcji w module dopasowanym do rozstawu ekranów, zapewniający sztywność kontrukcji oraz możliwość montażu ekranów. Ekrany montowane do rusztu stalowego wg. wytycznych producenta. Krawędzie boczne ekranów maskowane materiałem M.3.2. Cokół pod ekranami w formie kątownika z materiału M.3.2 wg specyfikacji materiałowej. Każda z ram kotwiona do posadzki. Sąsiednie zabudowy znajdujące się na plecach zabudowy kotwione do ram stalowych. |  | MM.06.10.m298 według rysunku zabudowy | [16 empty] | FALSE
| ZA.06.10.014 | Zabudowa w formie rusztu z ram kratowych stalowych spawanych przeznaczonych do montażu ekranów LED. Każda z ram kotwiona do posadzki. Od tyłu oraz boków przestrzeń pomiędzy profilami ram wypełniona siatką M.2.2 lub panelami stalowymi z materiału M.3.2, wg rysunków zabudowy. Od frontu ruszt stalowy spawany do głównej konstrukcji w module dopasowanym do rozstawu ekranów, zapewniający sztywność kontrukcji oraz możliwość montażu ekranów. Ekrany montowane do rusztu stalowego wg. wytycznych producenta. Krawędzie boczne ekranów maskowane materiałem M.3.2. Cokół pod ekranami w formie kątownika z materiału M.3.2 wg specyfikacji materiałowej. Każda z ram kotwiona do posadzki. Sąsiednie zabudowy znajdujące się na plecach zabudowy kotwione do ram stalowych. |  | MM.06.10.m298, j.w | [16 empty] | FALSE
NOC | [20 empty] | FALSE
| ZA.06.11.001 | według opisu technicznego w tomie 2.3 |  | MM.06.11.m306 według opisu technicznego w tomie 2.3 | [16 empty] | FALSE
| ZA.06.11.002 | Zabudowa stolikowa na podkonstrukcji stalowej, do podkonstrukcji montowane profile stalowe 15x15 mm z materiału M.3.6 wg specyfikacji materiałowej. Wypełnienie pomiędzy profilami w dolnej części materiałem G.14, w górnej części M.3.6 wg specyfikacji materiałowej. Cokół z płyty meblarskiej wykończonej materiałem T.8.1. Rewizja zabudowy zapewniona poprzez zdejmowane panele mocowane do podkonstrukcji stalowej na klipsach systemowych w sposób niewidoczny. Jeden z paneli stalowych perforowany w celu zapewnienia wentylacji. Doprowadzenie przewodów elektrycznych do zabudowy z posadzki. Zabudowa kotwiona do posadzki. | szuflada 1, szuflada 2 Wnętrze szuflad wykończone materiałem M.3.3 wg specyfikacji materiałowej. Uchwyt szuflad wykonany z materiału M.3.3 wg specyfikacji materiałowej. Front szuflad wykończony materiałem M.3.3 wg specyfikacji materiałowej. Front szuflady zlicowany z frontem zabudowy. Uchwyt szuflady wystaje o 30 mm poza lico zabudowy. Prowadnice niewidoczne po wysunięciu szuflady. | MM.06.11.m310 Monitor montowany podblatowo. Szkło hartowane z powłoką antyrefleksyjną nanoszoną chemicznie o gr. 3 mm przed matrycą monitora. Pomiędzy matrycą monitora a szkłem konieczna jest niewielka szczelina powietrzna w celu odpowiedniego odprowadzania ciepła. Wycięcie w blacie zabudowy dopasowane do obszaru roboczego ekranu. Na blacie zabudowy znajdują się dwie słuchawki monofoniczne. W blacie należy przewidzieć perforacje pod kable. W zabudowie znajduje się komputer i wzmacniacz słuchawkowy. |  | GA.06.11.001 |  |  |  | TYP 15 | Gablota kloszowa na zabudowie, montowana do podkonstrukcji zabudowy. Szkło gabloty G.18 wg specyfikacji materiałowej. Gablota z profilami narożnymi 1.3 x 1.3 mm z materiału M.3.3 wg specyfikacji materiałowej. Wnętrze gabloty wykończone materiałem M.3.3 wg specyfikacji materiałowej. Gablota wyposażona w absorber, dostęp do absorbera i zamka po otwarciu panelu frontowego zabudowy. Dostęp do wnętrza gabloty po uniesieniu klosza gabloty za pomocą zawiasu wieloprzegubowego. |  | 50% RH | X | [6 empty] | TRUE
[7 empty] | 150 | 600 | 2300 (po zsumowaniu) | [11 empty] | FALSE
| ZA.06.11.003 | Zabudowa stolikowa na podkonstrukcji stalowej, do podkonstrukcji montowane profile stalowe 15x15 mm z materiału M.3.6 wg specyfikacji materiałowej. Wypełnienie pomiędzy profilami w dolnej części materiałem G.14, w górnej części M.3.6 wg specyfikacji materiałowej. Cokół z płyty meblarskiej wykończonej materiałem T.8.1. Rewizja zabudowy zapewniona poprzez zdejmowane panele mocowane do podkonstrukcji stalowej na klipsach systemowych w sposób niewidoczny. Jeden z paneli stalowych perforowany w celu zapewnienia wentylacji. Doprowadzenie przewodów elektrycznych do zabudowy z posadzki. Zabudowa kotwiona do posadzki. |  | MM.06.11.m309 Sluchawka monofoniczna na blacie zabudowy. W blacie należy przewidzieć perforacje pod kable. W zabudowie znajduje się komputer i wzmacniacz słuchawkowy. |  | GA.06.11.002 | 300 | 600 | 600 | TYP 15 | Gablota kloszowa na zabudowie, montowana do podkonstrukcji zabudowy. Szkło gabloty G.18 wg specyfikacji materiałowej. Gablota z profilami narożnymi 1.3 x 1.3 mm z materiału M.3.3 wg specyfikacji materiałowej. Wnętrze gabloty wykończone materiałem M.3.3 wg specyfikacji materiałowej. Gablota wyposażona w absorber, dostęp do absorbera i zamka po otwarciu panelu frontowego zabudowy. Dostęp do wnętrza gabloty po uniesieniu klosza gabloty za pomocą zawiasu wieloprzegubowego. |  | 45% RH |  | X | [5 empty] | TRUE
[6 empty] | GA.06.11.003 | 150 | 600 | 850 | TYP 15 | Gablota kloszowa na zabudowie, montowana do podkonstrukcji zabudowy. Szkło gabloty G.18 wg specyfikacji materiałowej. Gablota z profilami narożnymi 1.3 x 1.3 mm z materiału M.3.3 wg specyfikacji materiałowej. Wnętrze gabloty wykończone materiałem M.3.3 wg specyfikacji materiałowej. Gablota wyposażona w absorber, dostęp do absorbera i zamka po otwarciu panelu frontowego zabudowy. Dostęp do wnętrza gabloty po uniesieniu klosza gabloty za pomocą zawiasu wieloprzegubowego. |  | 45-50% RH | X | [6 empty] | FALSE
[6 empty] | GA.06.11.004 | 500 | 600 | 600 | TYP 13 | Gablota kloszowa na zabudowie, montowana do podkonstrukcji zabudowy. Szkło gabloty G.18 wg specyfikacji materiałowej. Gablota z profilami narożnymi 1.3 x 1.3 mm z materiału M.3.3 wg specyfikacji materiałowej. Wnętrze gabloty wykończone materiałem M.3.3 wg specyfikacji materiałowej. Gablota wyposażona w absorber, dostęp do absorbera i zamka po otwarciu panelu frontowego zabudowy. Dostęp do wnętrza gabloty po otworzeniu drzwi. |  | brak silcażelu | X | [6 empty] | FALSE
[6 empty] | GA.06.11.005 | 150 | 600 | 1900 | TYP 15 | Gablota kloszowa na zabudowie, montowana do podkonstrukcji zabudowy. Szkło gabloty G.18 wg specyfikacji materiałowej. Gablota z profilami narożnymi 1.3 x 1.3 mm z materiału M.3.3 wg specyfikacji materiałowej. Wnętrze gabloty wykończone materiałem M.3.3 wg specyfikacji materiałowej. Gablota wyposażona w absorber, dostęp do absorbera i zamka po otwarciu panelu frontowego zabudowy, Dostęp do wnętrza gabloty po uniesieniu klosza gabloty za pomocą zawiasu wieloprzegubowego. |  | 45-50% RH | X | [6 empty] | FALSE
[6 empty] | GA.06.11.010 |  |  |  | TYP 09 | Gablota naścienna, kotwiona do ściany żelbetowej. Gablota bez profili narożnych. Rama nośna gabloty z materiału M.3.3 wg specyfikacji materiałowej. Wnętrze gabloty wykończone materiałem M.3.3 wg specyfikacji materiałowej. Dostęp do zamka od spodu gabloty. Dostęp do wnętrza gabloty poprzez ściągnięcie klosza z ramy nośnej. |  | 50% RH | X | [6 empty] | FALSE
| ZA.06.11.004 | Zabudowa stolikowa na podkonstrukcji stalowej, do podkonstrukcji montowane profile stalowe 15x15 mm z materiału M.3.6 wg specyfikacji materiałowej. Wypełnienie pomiędzy profilami w dolnej części materiałem G.14, w górnej części M.3.6 wg specyfikacji materiałowej. Cokół z płyty meblarskiej wykończonej materiałem T.8.1. Rewizja zabudowy zapewniona poprzez zdejmowane panele mocowane do podkonstrukcji stalowej na klipsach systemowych w sposób niewidoczny. Doprowadzenie przewodów elektrycznych do zabudowy z posadzki. Zabudowa kotwiona do posadzki. | szuflada Wnętrze szuflad wykończone materiałem M.3.3 wg specyfikacji materiałowej. Uchwyt szuflad wykonany z materiału M.3.3 wg specyfikacji materiałowej. Front szuflad wykończony materiałem M.3.3 wg specyfikacji materiałowej. Front szuflady zlicowany z frontem zabudowy. Uchwyt szuflady wystaje o 30 mm poza lico zabudowy. Prowadnice niewidoczne po wysunięciu szuflady. |  |  | GA.06.11.006 | 150 | 600 | 1300 | TYP 16 | Gablota kloszowa na zabudowie, montowana do podkonstrukcji zabudowy. Szkło gabloty G.18 wg specyfikacji materiałowej. Gablota z profilami narożnymi 1.3 x 1.3 mm z materiału M.3.3 wg specyfikacji materiałowej. Wnętrze gabloty wykończone materiałem M.3.3 wg specyfikacji materiałowej. Dostęp do zamka po otworzeniu panelu dolnego na zabudowie. Dostęp do wnętrza gabloty po uniesieniu klosza gabloty za pomocą sprężyn gazowych i zawiasu wieloprzegubowego. |  | brak silcażelu | X | [6 empty] | TRUE
[6 empty] | GA.06.11.007 | 75 | 300 | 1100 | TYP 17 | Gablota kloszowa na zabudowie, montowana do podkonstrukcji zabudowy. Szkło gabloty G.18 wg specyfikacji materiałowej. Gablota z profilami narożnymi 1.3 x 1.3 mm z materiału M.3.3 wg specyfikacji materiałowej. Wnętrze gabloty wykończone materiałem M.3.3 wg specyfikacji materiałowej. Gablota wyposażona w absorber, dostęp do absorbera i zamka po otwarciu panelu frontowego zabudowy. Dostęp do wnętrza gabloty po uniesieniu klosza gabloty za pomocą za pomocą ssawek. |  | 50% RH | X | [6 empty] | FALSE
| ZA.06.11.006 | Zabudowa stolikowa na podkonstrukcji stalowej, do podkonstrukcji montowane profile stalowe 15x15 mm z materiału M.3.6 wg specyfikacji materiałowej. Wypełnienie pomiędzy profilami w dolnej części materiałem G.14, w górnej części M.3.6 wg specyfikacji materiałowej. Cokół z płyty meblarskiej wykończonej materiałem T.8.1. Rewizja zabudowy zapewniona poprzez zdejmowane panele mocowane do podkonstrukcji stalowej na klipsach systemowych w sposób niewidoczny. Doprowadzenie przewodów elektrycznych do zabudowy z posadzki. Zabudowa kotwiona do posadzki. | szuflada Wnętrze szuflad wykończone materiałem M.3.3 wg specyfikacji materiałowej. Uchwyt szuflad wykonany z materiału M.3.3 wg specyfikacji materiałowej. Front szuflad wykończony materiałem M.3.3 wg specyfikacji materiałowej. Front szuflady zlicowany z frontem zabudowy. Uchwyt szuflady wystaje o 30 mm poza lico zabudowy. Prowadnice niewidoczne po wysunięciu szuflady. |  |  | GA.06.11.009 | 250 | 300 | 300 | TYP 17 | Gablota kloszowa na zabudowie, montowana do podkonstrukcji zabudowy. Szkło gabloty G.18 wg specyfikacji materiałowej. Gablota bez profili. Wnętrze gabloty wykończone materiałem M.3.3 wg specyfikacji materiałowej. Gablota wyposażona w absorber, dostęp do absorbera i zamka po otwarciu panelu frontowego zabudowy. Dostęp do wnętrza gabloty po uniesieniu klosza gabloty za pomocą za pomocą ssawek. |  | 45% RH | X | [6 empty] | TRUE
| ZA.06.11.007 | obudowa multimedium z M.3.3 wg specyfikacji materiałowej, montowana do ściany. Dopowadzenie przewodów elektrycznych ze ściany. Prowadzenie przewodów w sposób niewidoczny, pod wykończeniem ściany (lustro). W górnym panelu zabudowy należy przewidzieć perforację. |  | MM.06.11.m311 monitor montowany pionowo, mocowany do ściany; szkło hartowane z powłoką antyrekleksyjną nanoszoną chemicznie o gr. 5 mm przed matrycą monitora, montowane na obejmach ze stali malowanej proszkowo pomiędzy matrycą monitora a szkłem konieczna jest niewielka szczelina powietrzna w celu odpowiedniego odprowadzania ciepła. Wycięcie w obudowie dopasowane do obszaru roboczego ekranu. Głośnik umieszczony za perforacją w zabudowie, perforacja 50-60% W zabudowie znajduje się komputer. | [16 empty] | FALSE
| ZA.06.11.008 | obudowa multimedium z M.3.3 wg specyfikacji materiałowej, montowana do ściany. Dopowadzenie przewodów elektrycznych ze ściany. Prowadzenie przewodów w sposób niewidoczny, pod wykończeniem ściany (lustro). W górnym panelu zabudowy należy przewidzieć perforację. |  | MM.06.11.m313 monitor montowany pionowo, mocowany do ściany; szkło hartowane z powłoką antyrekleksyjną nanoszoną chemicznie o gr. 5 mm przed matrycą monitora, montowane na obejmach ze stali malowanej proszkowo pomiędzy matrycą monitora a szkłem konieczna jest niewielka szczelina powietrzna w celu odpowiedzniego odprowadzania ciepła. Wycięcie w obudowie dopasowane do obszaru roboczego ekranu. Głośnik umieszczony za perforacją w zabudowie, perforacja 50-60% W zabudowie znajduje się komputer. | [16 empty] | FALSE
| ZA.06.11.009 | obudowa multimedium z M.3.3 wg specyfikacji materiałowej, montowana do ściany. Dopowadzenie przewodów elektrycznych ze ściany. Prowadzenie przewodów w sposób niewidoczny, pod wykończeniem ściany (lustro). W górnym panelu zabudowy należy przewidzieć perforację. |  | MM.06.11.m307 monitor montowany pionowo, mocowany do ściany; szkło hartowane z powłoką antyrekleksyjną nanoszoną chemicznie o gr. 5 mm przed matrycą monitora, montowane na obejmach ze stali malowanej proszkowo pomiędzy matrycą monitora a szkłem konieczna jest niewielka szczelina powietrzna w celu odpowiedniego odprowadzania ciepła. Wycięcie w obudowie dopasowane do obszaru roboczego ekranu. Głośnik umieszczony za perforacją w zabudowie, perforacja 50-60% W zabudowie znajduje się komputer. | [16 empty] | FALSE
| ZA.06.11.010 | obudowa multimedium z M.3.3 wg specyfikacji materiałowej, montowana do ściany. Dopowadzenie przewodów elektrycznych ze ściany. Prowadzenie przewodów w sposób niewidoczny, pod wykończeniem ściany (lustro). W górnym panelu zabudowy należy przewidzieć perforację. |  | MM.06.11.m312 monitor montowany pionowo, mocowany do ściany; szkło hartowane z powłoką antyrekleksyjną nanoszoną chemicznie o gr. 5 mm przed matrycą monitora, montowane na obejmach ze stali malowanej proszkowo pomiędzy matrycą monitora a szkłem konieczna jest niewielka szczelina powietrzna w celu odpowiedniego odprowadzania ciepła. Wycięcie w obudowie dopasowane do obszaru roboczego ekranu. Głośnik umieszczony za perforacją w zabudowie, perforacja 50-60% W zabudowie znajduje się komputer. | [16 empty] | FALSE
BEZDROŻE | [20 empty] | FALSE
| ZA.06.12.002 | Zabudowa w fromie obudowy na kostrukcji z profili stalowych spawanych, korpus zewnętrzny z płyty meblarskiej wykończonej materiałem T.1.1 wg specyfikacji materiałowej. Jedna ze ścian wykończona materiałem M.3.16 wg specyfikacji materiałowej. Rewizja zabudowy umożliwiona przez otwierane panele montowane na zawiasach meblarskich. W górnej płaszczyźnie zabudowy, w miejscu niewidocznym dla zwiedzającego, należy przewidzieć perforacje umożliwiającą wentylację zabudowy. Doprowadzenie przewodów elektrycznych do zabudowy z posadzki. Zabudowa kotwiona do posadzki oraz ściany żelbtowej |  | MM.06.11.m315 monitor montowany pionowo, mocowany do podkonstrukcji stalowej zabudowy; szkło hartowane z powłoką antyrekleksyjną nanoszoną chemicznie o gr. 5 mm przed matrycą monitora, montowane na obejmach ze stali malowanej proszkowo pomiędzy matrycą monitora a szkłem konieczna jest niewielka szczelina powietrzna w celu odpowiedniego odprowadzania ciepła. Wycięcie w obudowie dopasowane do obszaru roboczego ekranu. Głośnik umieszczony za perforacją w zabudowie, perforacja 50-60% W zabudowie znajduje się komputer. |  | GA.06.12.003 | 100 | 350 | 750 | TYP 19 | Gablota wpuszczona w zabudowę, montowana do podkonstrukcji zabudowy. Szkło gabloty G.18 wg specyfikacji materiałowej. Maska pod szkłem malowana na kolor dopasowany do materiału wnętrza gabloty. Wnętrze gabloty wykończone materiałem M.3.3 wg specyfikacji materiałowej. Szkło górne gabloty zlicowane z blatem zabudowy. Gablota wyposażona w absorber, dostęp do absorbera i zamka po otwarciu panelu frontowego zabudowy. Dostęp do wnętrza gabloty po podniesieniu formatki szkła za pomocą ssawek. |  | 50% RH | X | [6 empty] | TRUE
[6 empty] | GA.06.12.004 | 3600 | 100 | 1700 | TYP 08 | Gablota obudowana we wnęce zabudowy, front przeszklony. Maska na szkle stalowa z materiału M.3.16 wg specyfikacji materiałowej. Wnętrze gabloty wykończone materiałem M.3.16 wg specyfikacji materiałowej. W gablocie wytłoczka z M.3.16 dopasowana kształtem do eksponatów. Dostęp do zamka po zdjęciu panelu frontowego zabudowy. Dostęp do gabloty zapewniają drzwi, których kąt otwarcia wynosi ok. 90 stopni. |  | brak silcażelu | X | [6 empty] | FALSE
| ZA.06.12.003 | według opisu technicznego w tomie 2.3 |  | MM_06.12.m317 MM_06.12.m362 według opisu technicznego w tomie 2.3 |  | GA.06.12.009 | 2200 | 2110 | 2210 | TYP 06 | według opisu technicznego w tomie 2.3 |  | brak silcażelu |  | X | [5 empty] | TRUE
[6 empty] | GA.06.12.005 | 210 | 30 | 600 | TYP 08 | według opisu technicznego w tomie 2.3 |  | brak silcażelu |  | X | [5 empty] | FALSE
[6 empty] | GA.06.12.008 | 210 | 30 | 600 | TYP 08 | według opisu technicznego w tomie 2.3 |  | brak silcażelu |  | X | [5 empty] | FALSE
PRZYSTANEK WOLNOŚĆ, KIERUNEK DEMOKRACJA | [20 empty] | FALSE
| ZA.06.13.001 | Zabudowa na podkonstrukcji stalowej z zewnetrznym korpusem z płyt meblarskich wykończonych materiałem T.1.1 wg specyfikacji materiałowej. W tylnej części zabudowy, w miejscu niewidocznym dla zwiedzającego, należy przewidzieć perforacje umożliwiającą wentylację zabudowy. Doprowadzenie przewodów elektrycznych do zabudowy z posadzki. Zabudowa kotwiona do posadzki. |  | MM_06.12.m321 Monitor montowany podblatowo. Szkło hartowane z powłoką antyrefleksyjną nanoszoną chemicznie o gr. 5 mm przed matrycą monitora. Pomiędzy matrycą monitora a szkłem konieczna jest niewielka szczelina powietrzna w celu odpowiedniego odprowadzania ciepła. Wycięcie w blacie zabudowy dopasowane do obszaru roboczego ekranu. Na blacie zabudowy znajduje się słuchawka monofoniczna. W blacie należy przewidzieć perforacje pod kabel. W zabudowie znajduje się komputer i wzmacniacz słuchawkowy. | [16 empty] | FALSE
| ZA.06.13.002 | Zabudowa w formie obudowy konstrukcji stalowej z płyt meblarskich wykończonych materiałem T.1.1 wg specyfikacji materiałowej. Konstrukcja zabudowy oraz montaż eksponatu wg opiu technicznego oraz rysunków w tomie 3.2 "PROJEKT MONTAŻU FELIKSA DZIERŻYŃSKIEGO" | [18 empty] | FALSE
| ZA.06.13.003 | Zabudowa na podkonstrukcji stalowej z zewnetrznym korpusem z płyt meblarskich wykończonych materiałem T.1.1 wg specyfikacji materiałowej. Rewizja zabudowy umożliwiona przez zdejmowany panel frontowy montowany w sposób niewidoczny na klipsach sytemowych. Doprowadzenie przewodów elektrycznych do zabudowy z posadzki. Zabudowa kotwiona do posadzki. |  |  |  | GA.06.13.001 |  |  |  | TYP 15 | Gablota stolikowa na zabudowie, bez profili narożnych, montowana na podkonstrukcji zabudowy. Wnętrze gabloty oraz rama klosza wykończone materiałem M.3.3 wg specyfikacji materiałowej. Gablota wyposażona w absorber, dostęp do absorbera i zamka, bez otwierania przestrzeni ekspozycyjnej, po uchyleniu panelu frontowego zabudowy. Dostęp do wnętrza gabloty po uchyleniu klosza gabloty. |  | 50% RH | X | [6 empty] | TRUE
| ZA.06.13.004 | Zabudowa na podkonstrukcji stalowej z zewnetrznym korpusem z płyt meblarskich wykończonych materiałem T.1.1 wg specyfikacji materiałowej. Rewizja zabudowy umożliwiona przez zdejmowany panel frontowy montowany w sposób niewidoczny na klipsach sytemowych. Doprowadzenie przewodów elektrycznych do zabudowy z posadzki. Zabudowa kotwiona do posadzki. |  |  |  | GA.06.13.002 |  |  |  | TYP 15 | Gablota stolikowa na zabudowie, bez profili narożnych, montowana na podkonstrukcji zabudowy. Wnętrze gabloty oraz rama klosza wykończone materiałem M.3.3 wg specyfikacji materiałowej. Gablota wyposażona w absorber, dostęp do absorbera i zamka, bez otwierania przestrzeni ekspozycyjnej, po uchyleniu panelu frontowego zabudowy. Dostęp do wnętrza gabloty po uchyleniu klosza gabloty. |  | 50% RH | X | [6 empty] | TRUE
[6 empty] | GA.06.13.003 |  |  |  | TYP 02 | Gablota naścienna, kotwiona do podkonstrukcji ściany Rama klosza oraz wnętrze gabloty wykończone materiałem M.3.3 wg specyfikacji materiałowej. Gablota wyposażona w absorber, dostęp do absorbera po otwarciu gabloty. Dostęp do zamka od spodu gabloty. Dostęp do wnętrza gabloty po otwarciu klosza do góry za pomocą sprężyn gazowych i zawiasu wieloprzegubowego. Doprowadzenie przewodów elektrycznych do gabloty ze ściany. |  | 50% RH | X | [6 empty] | FALSE
| ZA.06.13.005 | Zabudowa na podkonstrukcji stalowej z zewnetrznym korpusem z płyt meblarskich wykończonych materiałem T.1.1 wg specyfikacji materiałowej. Zabudowa kotwiona do konstrukcji ściany. | [18 empty] | FALSE
| ZA.06.13.006 | Zabudowa na podkonstrukcji stalowej z zewnetrznym korpusem z płyt meblarskich wykończonych materiałem T.1.1 wg specyfikacji materiałowej. Zabudowa kotwiona do posadzki i ściany żelbetowej. | [18 empty] | FALSE
| ZA.06.13.007 | Zabudowa na podkonstrukcji stalowej z zewnetrznym korpusem z płyt meblarskich wykończonych materiałem T.1.1 wg specyfikacji materiałowej. Panel frontowy zdejmowany w celu umożliwienia rewizji, montowany na klipsach systemowych. Na zabudowie obudowa na multimedium wykończona M.3.3, tylna część obudowy perforowana w celu zapewnienia wentylacji. Zabudowa kotwiona do posadzki. Doprowadzenie przewodow elektrycznych z posadzki. |  | MM_06.13.m320 obudowa na multimedium wykończona blachą M.3.3. Monitor montowany nablatowo pod kątem 30°, mocowany do podkonstrukcji stalowej. szkło hartowane z powłoką antyrekleksyjną nanoszoną chemicznie o gr. 5 mm przed matrycą monitora; pomiędzy matrycą monitora a szkłem konieczna jest niewielka szczelina powietrzna w celu odpowiedniego odprowadzania ciepła Tylna ściana obudowy perforowana w celu zapewnienia wentylacji. Na blacie zabudowy znajduje się słuchawka monofoniczna. W blacie należy przewidzieć perforacje pod kabel. W zabudowie znajduje się komputer i wzmacniacz słuchawkowy. | [16 empty] | FALSE
| ZA.06.13.008 | Zabudowa na podkonstrukcji stalowej obłożonej szkłem G.23.3 wg specyfikacji materiałowej, montowanym do podkonstrukcji za pomocą haczyków góra-dół. Cokół wykończony materiałem M.3.3 wg specyfikacji materiałowej. | [18 empty] | FALSE
| ZA.06.13.009 | Zabudowa na podkonstrukcji stalowej obłożonej szkłem G.23.2 wg specyfikacji materiałowej, montowanym do podkonstrukcji za pomocą haczyków góra-dół. Cokół wykończony materiałem M.3.3 wg specyfikacji materiałowej. | [18 empty] | FALSE
| ZA.06.13.010 | według opisu technicznego w tomie 2.3 | [18 empty] | FALSE
| ZA.06.13.011 | Zabudowa na podkonstrukcji stalowej z zewnetrznym korpusem z płyt meblarskich wykończonych materiałem T.1.1 wg specyfikacji materiałowej. Zabudowa kotwiona do posadzki i konstrukcji ściany. | [18 empty] | FALSE

## PRZESTRZENIE OGÓLNE
ZABUDOWY |  |  |  |  | GABLOTY
NUMER | SPECYFIKACJA | SZUFLADY | WYTYCZNE MONTAŻ MULTIMEDIA | OŚWIETLENIE WEWNĘTRZNE W ZABUDOWIE | NUMER | WYMIARY [cm] |  |  | TYP | SPECYFIKACJA | KLIMAT |  | OŚWIETLENIE
[6 empty] | wys. | szer. | dł |  |  | TEMP. [C] | WILG. [%] | ZEW. [Ext] | WEW. [Int] | TYP A | TYP B | TYP C | TYP D | TYP E
ANEKS
ZA.07.01.002 | Tafle szklane na podkonstrukcji stalowej |  | MM.07.01.m348 część otwierana, lustro, maskowanie przestrzeni technicznej, oraz wzmocnienie konstrukcji. W przestrzeni technicznej należy przewidzieć możliwość montażu: sterownika ekranu ok. 80x25x4 cm, komputera ok. 18,5x18,5x4cm, wzmacniacz audio ok. 25x25x4,5cm zasilaczy głośnik, wg. specyfikacji proj. multimediów, perforacja w miejscu głośnika - prześwit min. 50-60% na powierzchni ok. 25x20cm
HOL 2p.
[5 empty] | GA.08.01.001 |  |  |  | - | szklane oddzielenie przestrzeni eksponatu wg osobnego opracowania, rys. WN.08.00
ZA.08.00.001 | Zabudowa w formie pulpitu. Pulpit na podkonstrucji stalowej kotwionej do posadzki, obudowanej blachą mosiężną wg specyfikacji.
ZA.08.00.002 | Pylon informacyjny, na podkonstrukcji stalowej kotwionej do posadzki, obudowanej blachą mosiężną oraz kamieniem wg specyfikacji
ZA.08.00.003 | Pylon informacyjny, na podkonstrukcji stalowej kotwionej do posadzki, obudowanej blachą mosiężną oraz kamieniem wg specyfikacji
SALA WYSTAW CZASOWYCH
[5 empty] | GA.11.01 |  |  |  | TYP 04 | Gablota wolnostojąca. Profile gabloty M.3.1 wg specyfikacji materiałowej. Wnętrze gabloty wykończone materiałem M.3.1 wg specyfikacji materiałowej. Cokół wykończony materiałem M.3.1 wg specyfikacji materiałowej. Gablota wyposażona w absorber, dostęp do absorbera i zamka, bez otwierania przestrzeni ekspozycyjnej, po zdjęciu panelu cokołu. Dostęp do wnętrza gabloty po otworzeniu drzwi.
[5 empty] | GA.11.02 |  |  |  | TYP 13 | Gablota stolikowa montowana na nogach z profili kwadratowych. Profile gabloty M.3.1 wg specyfikacji materiałowej. Wnętrze gabloty wykończone materiałem M.3.1 wg specyfikacji materiałowej. Wykończenie nóg i elementów zewnętrznych blatu M.3.1 wg specyfikacji materiałowej. Gablota wyposażona w absorber, dostęp do absorbera i zamka po otwarciu panelu frontowego zabudowy. Dostęp do wnętrza gabloty po otworzeniu drzwi.
[5 empty] | GA.11.03 |  |  |  | TYP 13 | Gablota stolikowa montowana na nogach z profili kwadratowych. Profile gabloty M.3.1 wg specyfikacji materiałowej. Wnętrze gabloty wykończone materiałem M.3.1 wg specyfikacji materiałowej. Wykończenie nóg i elementów zewnętrznych blatu M.3.1 wg specyfikacji materiałowej. Gablota wyposażona w absorber, dostęp do absorbera i zamka po otwarciu panelu frontowego zabudowy. Dostęp do wnętrza gabloty po otworzeniu drzwi.
[5 empty] | GA.11.04 |  |  |  | TYP 15 | Gablota stolikowa, montowana na nogach z profili kwadratowych. Profile narożne gabloty M.3.1 wg specyfikacji materiałowej. Wnętrze gabloty wykończone materiałem M.3.1 wg specyfikacji materiałowej. Wykończenie nóg i elementów zewnętrznych blatu M.3.1 wg specyfikacji materiałowej. Gablota wyposażona w absorber, dostęp do absorbera i zamka, bez otwierania przestrzeni ekspozycyjnej, po zdjęciu panelu frontowego zabudowy. Dostęp do wnętrza gabloty po uchyleniu klosza za pomocą sprężyn gazowych.
[5 empty] | GA.11.05 |  |  |  | TYP 21 | Gablota wpuszczona w blat montowany na nogach z profili kwadratowych. Maska pod szkłem malowana na kolor dopasowany do materiału wnętrza gabloty. Wnętrze gabloty wykończone materiałem M.3.1 wg specyfikacji materiałowej. Wykończenie nóg i elementów zewnętrznych blatu M.3.1 wg specyfikacji materiałowej. Dostęp do zamka po zdjęciu panelu frontowego zabudowy. Dostęp do wnętrza gabloty po podniesieniu formatki szkła za pomocą sprężyn gazowych i zawiasu wieloprzegubowego.

## ANEKS
LOKALIZACJA | ZABUDOWY |  |  | GABLOTY | [15 empty] | EKSPONATY | [10 empty] | IKONOGRAFIA | MULTUMEDIA | ANALOGI | INFOGRAFIKI / MAPY | GRAFIKI | OBIEKTY | MAKIETY | TEKSTY | UWAGI
| NUMER | SPECYFIKACJA | OŚWIETLENIE WEWNĘTRZNE W ZABUDOWIE | NUMER | NAZWA | WYMIARY [cm] |  |  | TYP | SPECYFIKACJA | KLIMAT |  | OŚWIETLENIE | [6 empty] | NUMER | NAZWA | ORYGINAŁ | KOPIA | ZABEZPIECZENIA |  | KLIMAT |  | MAX. POZ. OŚW. | WAGA | MONTAŻ | NUMER | NUMER | NUMER | NUMER | NUMER | NUMER | NUMER | NUMER
[6 empty] | wys. | szer. | dł |  |  | TEMP. [C] | WILG. [%] | ZEW. [EXt] | WEW. [Int] | TYP A | TYP B | TYP C | TYP D | TYP E |  |  |  |  | OCHRONA | KONSERWACJA | TEMP. [C] | WILG. [%]
ANEKS
| ZA.07.01.001 |  |  |  | przemówienie JPII w Sejmie RP - film | 50 | 300 | 500 | D | gablota mocowana do zabudowy, wnętrze - stal w kolorze szarym, pod kątem 10°, szkło P4A klejone neutralnym chemicznie klejem | [21 empty] | MM.07.01.m347
| ZA.07.01.002 |  |  |  | struktura z ekranami - postaci - film | [26 empty] | MM.07.01.m348
w ścianach |  |  |  |  | nagrania / relacje / komunikaty medialne dotyczące wydarzeń z historii najnowszej - film | [26 empty] | MM.07.01.m322