## POZIOM -2
TABELA Nr 1: Wykaz wyposażenia
L.p. | Nazwa urządzenia | Szt. | Wymiar | OPIS SZCZEGÓŁOWY | Moc [kW] |  | Zasilanie | Ciepło jawne | Ciepło utajone | Para wodna | Ciepło całkowite | Woda zimna | Woda ciepła | Odpływ
|  |  | [mm] |  | jednostkowa | całkowita | [V] | [W] | [W] | [g/h] | [W]
KONDYGNACJA -2
ZAPLECZE STOŁÓWKI
32.20 DOSTAWA TOWARÓW
1 | Wózek platformowy magazynowy | 1 | 800x600x870 | wykonany ze stali nierdzewnej 1.4301
udźwig 150 kg
4 kółka skrętne w tym 2 z hamulcem , odbojniki narożne
2 | Waga magazynowa do 150 kg, elektroniczna | 1 | 400x500x815 | Nierdzewny pomost, 450x400mm | 0.1 | 0.1 | 230
Tara i blokada tary.
Funkcja liczenia sztuk.
Zerowanie masy nieobciążonego pomostu.
Podgląd masy brutto.
Automatyczne wygaszanie wyświetlacza.
Współpraca z komputerem lub drukarką.
Wyświetlacz LED - 6 cyfr, wysokość 14 mm.
Czas pomiaru: 2 s.
Zakres ważenia: 1-150kg; działka legalizacyjna 50g
3 | Umywalka ścianna z osłoną uruchamiana kolanem , bateria, w komplecie wylewka | 1 | 500x400x235 | wykonany ze stali nierdzewnej 1.4301 | [7 empty] | DN 15 , zawór kątowy 3/8" | DN 15 , zawór kątowy 3/8" | DN 50
32.22 MAGAZYN PRODUKTÓW SUCHYCH
1 | Regał z półkami przestawnymi | 4 | 1400x600x2000 | nogi z profila 25x25x1,2mm, metalowe stopki o regulowanej wysokości.
półki z blachy o grub. 1,0mm,; sztuk 4
i podklejone wytłumiającą drgania matą
wykonany ze stali nierdzewnej 1.4301
2 | Regał z półkami przestawnymi | 1 | 1000x600x2000 | nogi z profila 25x25x1,2mm, metalowe stopki o regulowanej wysokości.
półki z blachy o grub. 1,0mm,; sztuk 4
i podklejone wytłumiającą drgania matą
wykonany ze stali nierdzewnej 1.4301
3 | Regał z półkami przestawnymi | 1 | 1000x500x2000 | nogi z profila 25x25x1,2mm, metalowe stopki o regulowanej wysokości.
półki z blachy o grub. 1,0mm,; sztuk 4
i podklejone wytłumiającą drgania matą
wykonany ze stali nierdzewnej 1.4301
4 | Regał z półkami przestawnymi | 2 | 1100x500x2000 | nogi z profila 25x25x1,2mm, metalowe stopki o regulowanej wysokości.
półki z blachy o grub. 1,0mm,; sztuk 4
i podklejone wytłumiającą drgania matą
wykonany ze stali nierdzewnej 1.4301
G.-2.02 POKÓJ SOCJALNY
2 | Czajnik elektryczny pojemność 1,5l | 1 | ind |  | 1 | 1 | 230
3 | Zlew 1-komorowy do zabudowy, bateria | 1 | ind | zlew komora ze stali nierdzewnej 1.4301 o wymiarach 400x400x300 | [7 empty] | DN 15 , zawór kątowy 3/8" | DN 15 , zawór kątowy 3/8" | DN 50
4 | Szafka z blatem do wbudowania zlewu , typu domowego- meblowe | 1 | 2500x600x850 | drzwi skrzydłowe
5 | Krzesło socjalne | 4 | ind
6 | Stolik socjalny | 1 | 800x800x750
7 | Umywalka ceramiczna ścienna , otwór na baterię , bateria | 1 | ind | [8 empty] | DN 15 , zawór kątowy 3/8" | DN 15 , zawór kątowy 3/8" | DN 50
32.23 SZATNIA
1 | Szafki pracownicze dwudzielne: czysta/brudna ; metalowe | 10 | 300x490x1800
| 32.17 CHŁODNIA +5 st.C | [12 empty] | DN 50
| WYMIARY KOMORY : 2230x372ox2100 |  |  | panele wypełnione bezfreonową pianką poliuretanową o gęstości 40-45kg/m3;
| agregat od komory -lokalizacja w komunikacji wymiary 650x390x814 mm, zasilanie 1,29W/400V | 1 |  | grubość izolacji panelu 80 mm ; grubość panelu drzwiowego 70mm | 1.29 | 1.29 | 400
| zyski ciepła do wentylacji 3,15 kW |  |  | Współczynnik przenikania wynosi dla chłodni 0,25W/m2K
Zamek stosowany w drzwiach chłodni z możliwością otwarcia drzwi od wewnątrz bez użycia klucza.
Okładziny paneli ściennych, sufitowych i tafli drzwi wykonane są z blachy ocynkowanej
lakierowanej na kolor biały wg palety RAL 9010 pokrytej przeźroczystą folią zabezpieczającą przed porysowaniem.
Zabudowa GK tylko nad kanałami wentylacyjnymi (likwidacja tzw.pułek kurzowych). Cyrkulacja powietrza wokół agregatów.
Widoczny strop oraz ściany otynkowane i pomalowane zgodnie z wytycznymi architektury.
1 | Regał z półkami przestawnymi gretingowymi | 4 | 1200x600x1600 | nogi z profila 25x25x1,2mm, metalowe stopki o regulowanej wysokości.
półki z blachy o grub. 1,0mm,; sztuk 4
wykonany ze stali nierdzewnej 1.4301
2 | Regał z półkami przestawnymi | 3 | 1000x600x1600 | nogi z profila 25x25x1,2mm, metalowe stopki o regulowanej wysokości.
półki z blachy o grub. 1,0mm,; sztuk 4
wykonany ze stali nierdzewnej 1.4301
| 32.16 MROŹNIA -22 st.C | [12 empty] | wspólny odpływ z komorą chł.
| zagłębienie 13,7 cm |  |  | Komora składa się z paneli wypełnionych bezfreonową pianką poliuretanową o gęstości 40-45kg/m3.
| wymiary komory 2230x493x2100 wysokość wewnętrzna ; wysokość zewnetrzna wraz z posadzką i matą grzewczą - do ustalenia |  |  | Grubość izolacji panelu 100mm±5%.
| agregat sprężarkowy do komory -lokalizacja na dachu komory wym. 800x600x430 mm , moc 3,35 kW/400 V | 1 |  | Grubość panelu drzwiowego wynosi 90mm | 3.35 | 3.35 | 400
| zyski ciepła od agregatu 0,5 kW |  |  | Współczynnik przenikania wynosi 0,20W/m2K.
skraplacz w pomieszczeniu na odpadki ; zyski ciepłą od skraplacza 3,9 kW
| mata grzewcza |  |  | Okładziny paneli ściennych, podłogowych, sufitowych i tafli drzwi wykonane są z blachy ocynkowanej | 0.5 | 0.5 | 230
| podłoga |  |  | lakierowanej na kolor biały wg palety RAL 9010 pokrytej przeźroczystą folią zabezpieczającą przed porysowaniem
Zamek stosowany w drzwiach mroźni z możliwością otwarcia drzwi od wewnątrz bez użycia klucza
W komorze mroźniczej stosowany jest zawór dekompresyjny wyposażony w grzałkę elektryczną.
Zabudowa GK tylko nad kanałami wentylacyjnymi (likwidacja tzw.pułek kurzowych). Cyrkulacja powietrza wokół agregatów.
Widoczny strop oraz ściany otynkowane i pomalowane zgodnie z wytycznymi architektury.
1 | Regał z półkami przestawnymi | 4 | 1400x600x1600 | nogi z profila 25x25x1,2mm, metalowe stopki o regulowanej wysokości.
półki z blachy o grub. 1,0mm,; sztuk 4
i podklejone wytłumiającą drgania matą
wykonany ze stali nierdzewnej 1.4301
2 | Regał z półkami przestawnymi | 3 | 1000x600x1600 | nogi z profila 25x25x1,2mm, metalowe stopki o regulowanej wysokości.
półki z blachy o grub. 1,0mm,; sztuk 4
i podklejone wytłumiającą drgania matą
wykonany ze stali nierdzewnej 1.4301
32.18 PRZYGOTOWALNIA WARZYW
1 | Umywalka ścianna z osłoną uruchamiana kolanem , bateria, w komplecie wylewka | 1 | 500x400x235 | wykonany ze stali nierdzewnej 1.4301 | [7 empty] | DN 15 , zawór kątowy 3/8" | DN 15 , zawór kątowy 3/8" | DN 50
2 | Stół ze zlewem 1-komorowym z półką + bateria sztorcowa | 1 | 1800x700x850 | rant 50mm, obrzeże zlewowe zagłębione na 13 mm | [7 empty] | DN 15 , zawór kątowy 3/8" | DN 15 , zawór kątowy 3/8" | DN 50
osłony komór z 3 stron na wys. 300mm
blat wykonany z blachy o grubości 1,5 mm
wykonany ze stali nierdzewnej 1.4301
grubość blatu 50 mm
3 | Stół chłodniczy | 1 | 1300x700x850 | blat h=50mm, z kapinosem wzmocniony 3 szynami nierdzewnymi, rant 50mm | 0.8 | 0.8 | 230 | 290 |  |  | 290
każdy moduł przystosowany do pojemników GN1/1 lub 2/1, z łatwym systemem przekładania prowadnic.
higieniczny korpus z dodatkowym progiem wodnym
chłodzenie z wymuszonym obiegiem powietrza
drzwi samozamykające się - zawias sprężynowy
czynnik chłodniczy R134A
4 | Pojemnik na odpadki jezdny | 1 | poj. 50l | wykonany ze stali nierdzewnej 1.4301
4 kółka skrętne śr. 50 mm
32.18 MAGAZYN PORZĄDKOWY
1 | Zlew porządkowy zawieszony na h=50cm, bateria prysznicowa | 1 | 500x600x300 | wykonany ze stali nierdzewnej 1.4301 | [7 empty] | DN 15 , zawór kątowy 3/8" | DN 15 , zawór kątowy 3/8" | DN 50
blat z zagłębieniem zlewowym o grubości 50mm z rantem tylnym o wys. 50 mm
2 | Regał na środki czystości | 1 | 700x600x1600 | nogi z profila 25x25x1,2mm, metalowe stopki o regulowanej wysokości.
półki z blachy o grub. 1,0mm,; sztuk 4
i podklejone wytłumiającą drgania matą
wykonany ze stali nierdzewnej 1.4301
32.19 MAGAZYN NAPOJÓW
1 | Regał z półkami przestawnymi | 1 | 1400x600x1800 | nogi z profila 25x25x1,2mm, metalowe stopki o regulowanej wysokości.
półki z blachy o grub. 1,0mm,; sztuk 4
wykonany ze stali nierdzewnej 1.4301
G.-2.04 POMIESZCZENIE NA ODPADKI
1 | Schładzarka na odpady gastronomiczne 3x 240 l | 1 | 2510x920x1140 | chłodzenie z wymuszonym obiegiem powietrza | 0.57 | 0.57 | 230 | 290 |  |  | 290
pojemność modułu chłodniczego 504 l
zakres regulacji temperatury +4st.C do +10 st. C
czynnik chłodniczy R 134A
wykonany ze stali nierdzewnej 1.4301
ZAPLECZE RESTAURACJI
G.0.07 DOSTAWA TOWARÓW
1 | Wózek platformowy magazynowy | 1 | 800x600x870 | wykonany ze stali nierdzewnej 1.4301
2 | Waga magazynowa do 150 kg, elektroniczna | 1 | 400x500x815 | Nierdzewny pomost, 450x400mm | 0.1 | 0.1 | 230
Tara i blokada tary.
Funkcja liczenia sztuk.
Zerowanie masy nieobciążonego pomostu.
Podgląd masy brutto.
Automatyczne wygaszanie wyświetlacza.
Współpraca z komputerem lub drukarką.
Wyświetlacz LED - 6 cyfr, wysokość 14 mm.
Czas pomiaru: 2 s.
Zakres ważenia: 1-150kg; działka legalizacyjna 50g
3 | Umywalka ścianna z osłoną uruchamiana kolanem , bateria, w komplecie wylewka | 1 | 500x400x235 | wykonany ze stali nierdzewnej 1.4301 | [7 empty] | DN 15 , zawór kątowy 3/8" | DN 15 , zawór kątowy 3/8" | DN 50
4 | Szafa na sprzęt porządkowy ze zlewem , bateria | 1 | 1000x500x1800 | wykonany ze stali nierdzewnej 1.4301
| G.0.11 CHŁODNIA +5 st.C | [12 empty] | DN 50
| WYMIARY KOMORY : 2800x2280x2300 wysokość wewnetrzna |  |  | panele wypełnione bezfreonową pianką poliuretanową o gęstości 40-45kg/m3;
| agregat od komory - monoblock 650x887x814 mm ; zyski ciepła 2,86 kW ; moc agregatu 1,2 kW/230V ; wysokość regału dostosować do LOKALIZACJI AGREGATU | 1 |  | grubość izolacji panelu 80 mm ; grubość panelu drzwiowego 70mm | 1.2 | 1.2 | 230
| zyski ciepła 2,85 kW |  |  | Współczynnik przenikania wynosi dla chłodni 0,25W/m2K
Zamek stosowany w drzwiach chłodni z możliwością otwarcia drzwi od wewnątrz bez użycia klucza.
Okładziny paneli ściennych, sufitowych i tafli drzwi wykonane są z blachy ocynkowanej
lakierowanej na kolor biały wg palety RAL 9010 pokrytej przeźroczystą folią zabezpieczającą przed porysowaniem.
drzwi szer 800 mm
Zabudowa GK tylko nad kanałami wentylacyjnymi (likwidacja tzw.pułek kurzowych). Cyrkulacja powietrza wokół agregatów.
Widoczny strop oraz ściany otynkowane i pomalowane zgodnie z wytycznymi architektury.
1 | Regał z półkami przestawnymi | 4 | 1100x700x1600 | nogi z profila 25x25x1,2mm, metalowe stopki o regulowanej wysokości.
półki z blachy o grub. 1,0mm,; sztuk 4
i podklejone wytłumiającą drgania matą
wykonany ze stali nierdzewnej 1.4301
2 | Regał z półkami przestawnymi | 1 | 700x700x1600 | nogi z profila 25x25x1,2mm, metalowe stopki o regulowanej wysokości.
półki z blachy o grub. 1,0mm,; sztuk 4
i podklejone wytłumiającą drgania matą
wykonany ze stali nierdzewnej 1.4301
3 | Regał z półkami przestawnymi | 1 | 800x700x1600 | nogi z profila 25x25x1,2mm, metalowe stopki o regulowanej wysokości.
półki z blachy o grub. 1,0mm,; sztuk 4
i podklejone wytłumiającą drgania matą
wykonany ze stali nierdzewnej 1.4301
G.0.08 PRZYGOTOWALNIA WSTĘPNA WARZYW
| Umywalka ścianna z osłoną uruchamiana kolanem , bateria, w komplecie wylewka | 1 | 500x400x235 | wykonany ze stali nierdzewnej 1.4301 | [7 empty] | DN 15 , zawór kątowy 3/8" | DN 15 , zawór kątowy 3/8" | DN 50
1 | Stół ze zlewem 1-komorowym z półką + bateria sztorcowa | 1 | 1800x700x850 | rant 50mm, obrzeże zlewowe zagłębione na 13 mm | [7 empty] | DN 15 , zawór kątowy 3/8" | DN 15 , zawór kątowy 3/8" | DN 50
2 |  |  |  | osłony komór z 3 stron na wys. 300mm
blat wykonany z blachy o grubości 1,5 mm
wykonany ze stali nierdzewnej 1.4301
wysokośc blatu 50 mm
| Stół chłodniczy | 1 | 1300x700x850 | blat h=50mm, z kapinosem wzmocniony 3 szynami nierdzewnymi, rant 50mm | 0.8 | 0.8 | 230 | 290 |  |  | 290
3 |  |  |  | każdy moduł przystosowany do pojemników GN1/1 lub 2/1, z łatwym systemem przekładania prowadnic.
higieniczny korpus z dodatkowym progiem wodnym
chłodzenie z wymuszonym obiegiem powietrza
drzwi samozamykające się - zawias sprężynowy
czynnik chłodniczy R134A
| Pojemnik na odpadki jezdny | 1 | poj. 50l | wykonany ze stali nierdzewnej 1.4301
4 |  |  |  | 4 kółka skrętne śr. 50 mm
32.45 SZATNIA
| Szafki pracownicze dwudzielne: czysta/brudna ; metalowe | 10 | 300x490x1800
1

## POZIOM -1
TABELA Nr 1: Wykaz wyposażenia
L.p. | Nazwa urządzenia | Szt. | Wymiar | OPIS SZCZEGÓŁOWY | Moc [kW] |  | Zasilanie | Ciepło jawne | Ciepło utajone | Para wodna | Ciepło całkowite | Woda zimna | Woda ciepła | Odpływ
|  |  | [mm] |  | jednostkowa | całkowita | [V] | [W] | [W] | [g/h] | [W]
KONDYGNACJA -1
32.34 ZAPLECZE CATERINGOWE DLA CENTRUM KONFERENCYJNEGO POZIOM -1
1 | Szafa magazynowa | 1 | 1000x600x2000 | wykonane są z blachy o grubości 1,5mm
wykonany ze stali nierdzewnej 1.4301
2 | Stół ze zlewem, bateria | 1 | 1300x600x850 | rant 50mm, obrzeże zlewowe zagłębione na 13 mm | [7 empty] | DN 15 , zawór kątowy 3/8" | DN 15 , zawór kątowy 3/8" | DN 50
osłony komór z 3 stron na wys. 300mm
blat wykonany z blachy o grubości 1,5 mm
wykonany ze stali nierdzewnej 1.4301
wysokośc blatu 50 mm
3 | Umywalka ścianna z osłoną uruchamiana kolanem , bateria, w komplecie wylewka | 1 | 400x320x850 | wykonany ze stali nierdzewnej 1.4301 | [7 empty] | DN 15 , zawór kątowy 3/8" | DN 15 , zawór kątowy 3/8" | DN 50
4 | Ekspres przelewowy - bankietowy z opcją wrzątku, do ustawienia na wózku poz. 9 | 2 | 500x551x950 | wydajność min. 200 filiżanek /h | 9 | 18 | 400 | 283 | 1075 | 1580 | 1358 | 2x w/z 3/4" |  | śr 50mm syfon
produkcja/naparzanie 5 litrów kawy ok.. 7 minut
komplet termosów do ekspresu sztuk 2
5 | Kostkarka 28 kg/dobę , chłodzona wodą | 1 | 405x515x750 | Wydajność 32 [kg/24h]. * wydajność podana dla pracy w temperaturze otoczenia 20C oraz temperaturze wody 15C | 0.37 | 0.37 | 230 | 925 |  |  | 925 | wz 3/4" |  | śr 50mm syfon
Poj. zbiornika 15 / 652 [kg /ilość kostek].
lość kostek w cyklu: 18 szt.
Klasyczna kostka typu GOURMET.
Lód wytwarzany metodą natryskową w cienkich warstwach (poziomy parownik).
Unikalny system natryskowy (elastyczne dysze):
krystaliczne kostki bez zanieczyszczeń i pęcherzyków powietrza
ochrona przed zakamienianiem dysz
Oddzielne termostaty dla układu wytwarzania i przechowywania lodu.
Wyciszona praca urządzenia.
Praca w temperaturze otoczenia do 43°C.
Korpus wykonany ze stali nierdzewnej AISI 304
Bezuszczelkowa pompa
Duże skraplacze
Wymiana powietrza od frontu
6 | Uzdatniacz wody do ekspresów, elektroniczny | 1 |  | wydajność dostosować do wydajności ekspresów | 0.1 | 0.1 | 230
7 | Stół | 1 | 1000x600x850 | blat o grubości 1 mm, rant 50 mm; wysokość latu 50 mm
3 szyny nierdzewne w kształcie litery C , dodatkowo zagięte do wewnątrz
kapinos z przodu
blat wysunięty z przodu w stosunku do podstawy 40mm, z tyłu 20mm.
Po bokach blat na równo z podstawą
blaty podklejone matą tłumiącą drgania i hałas
podstawa wykonana z profila 40x40x1,2mm
na długości wzmocnienia pod blatem również z profila 40x40x1,2mm
wykonany ze stali nierdzewnej 1.4301
8 | Stół | 1 | 1300x600x850 | blat o grubości 1 mm, rant 50 mm; wysokość latu 50 mm
3 szyny nierdzewne w kształcie litery C , dodatkowo zagięte do wewnątrz
kapinos z przodu
blat wysunięty z przodu w stosunku do podstawy 40mm, z tyłu 20mm.
Po bokach blat na równo z podstawą
blaty podklejone matą tłumiącą drgania i hałas
podstawa wykonana z profila 40x40x1,2mm
na długości wzmocnienia pod blatem również z profila 40x40x1,2mm
wykonany ze stali nierdzewnej 1.4301
9 | Wózek kelnerski 2-poziomowy | 3 | 900x600x950 | konstrukcję wózka dostosować do ciężaru ekspresu
4 kółka skrętne śr. 100mm , w tym 2 z hamulcem
4 odbojniki okrągłe
wykonany ze stali nierdzewnej 1.4301

## POZIOM 0
TABELA Nr 1: Wykaz wyposażenia
L.p. | Nazwa urządzenia | Szt. | Wymiar | OPIS SZCZEGÓŁOWY | Moc [kW] |  | Zasilanie | KES | Ciepło jawne | Ciepło utajone | Para wodna | Ciepło całkowite
|  |  | [mm] |  | jednostkowa | całkowita | [V] | liczba podłączeń | [W] | [W] | [g/h] | [W]
KONDYGNACJA 0
STOŁÓWKA
32.07 ZMYWALNIA
1 | Stół sortowniczy ,blat podnoszony 80 cm | 1 | 3000x700x850 | wykonany ze stali nierdzewnej 1.4301
blat wykonany z blachy o grubości 1 mm
2 | Stół załadowczy ze zlewem bateria sztorcowa prysznicowa, otwór na odpadki | 1 | 1300x700x850 | blaty ze spadkiem w kierunku zmywarki przystosowane do wymiarów koszy
blat wykonany z blachy o grubości 1,5 mm; wysokość baltu 50 mm
wykonany ze stali nierdzewnej 1.4301
blaty zlewowe zagłębione na 13mm
2A | Pojemnik na odpadki jezdny; pojemność 50 l średnica 380 mm | 1 | śr 380mm | wykonany ze stali nierdzewnej 1.4301
4 kółka skrętne śr. 50 mm
3 | Zmywarka kapturowa nie wymagająca okapu do mycia naczyń i szkła z własnym systemem odbioru ciepła z wody odprowadzanej do kanalizacji po cyklu mycia , zużycie wody 2,4 l/cykl automatyczne podnoszenie kaptura; dla celów serwisu urządzenia mają być wyposażone w monitoring "on-line" | 2 | 635x735x2195 | wydajność 40/32/22 tal/cykl | 10.2 | 10.2 | 400 |  | 2500 | 1800 | 2600 | 4300
| system ograniczenia mocy |  |  | urządzenie będzie podłączone do systemu ograniczenia mocy przez dostawcę tego systemu; rozprowadzenie instalacji elektrycznej systemu- po stronie branży elektrycznej |  |  |  | 2
4 | Stół wyładowczy do 2 zmywarek | 1 | 1500x700x850 | blaty ze spadkiem w kierunku zmywarki przystosowane do wymiarów koszy
wykonany ze stali nierdzewnej 1.4301
blat wykonany z blachy o grubości 1 mm
5 | Szafa przelotowa na czyste naczynia; drzwi suwane | 1 | 800x600x2000 | wykonany ze stali nierdzewnej 1.4301
wewnątrz szafy 2 półki przestawne ; regulacja położenia co 50 mm
6 | Wózki zabudowane z 3 stron do odbioru brudnych tac | 6 | 380x560x1800 | wykonany ze stali nierdzewnej 1.4301
podane wymiary wózka bez odbojów
ilość prowadnic 10; 4 kółka skrętne w tym 2 z hamulcem ; 4 odbojniki okrągłe
zabudowa z 3 stron z CNS
7 | Uzdatniacz do 2 zmywarek poz.3, sterowany elektronicznie | 1 | 300x480x650 | odwrócona osmoza | 0.1 | 0.1 | 230
8 | Umywalka z obsługą za pomocą elektronicznie sterowanej baterii umywalkowej z wyłącznikiem sensorycznym i sterowanym czasem wypływu; w komplecie wylewka; zasilanie 230V/ 1N 50/60 Hz | 1 | 400x320x180 | wykonana ze stali nierdzewnej 1.4301 | 0.1 | 0.1 | 230
z osłoną
grubość blatu 30mm
KUCHNIA GŁÓWNA
1 | Umywalka z obsługą za pomocą elektronicznie sterowanej baterii umywalkowej z wyłącznikiem sensorycznym i sterowanym czasem wypływu; w komplecie wylewka; zasilanie 230V/ 1N 50/60 Hz | 2 | 400x320x180 |  | 0.1 | 0.2 | 230
wykonana ze stali nierdzewnej 1.4301
z osłoną
grubość blatu 30mm
2 | Stół mroźniczy | 2 | 1300x700x850 | blat 50mm, z kapinosem wzmocniony 3 szynami nierdzewnymi, rant 50mm | 0.6 | 1.2 | 230 |  | 290 |  |  | 290
każdy moduł przystosowany do pojemników GN1/1 lub 2/1, z łatwym systemem przekładnia prowadnic
higieniczny korpus z dodatkowym progiem wodnym
drzwi samozamykające się - zawias sprężynowy
wykonany ze stali nierdzewnej 1.4301
moc chłodnicza 160 W
czynnik chłodniczy R404A
mrożenie z wymuszonym obiegiem powietrza
3 | Stół ze zlewem jednokomorowym i półką + bateria | 2 | 1800x700x850 | rant 50mm, obrzeże zlewowe zagłębione na 13 mm
osłony komór z 3 stron na wys. 300mm
blat wykonany z blachy o grubości 1,5 mm
wykonany ze stali nierdzewnej 1.4301
wysokośc blatu 50 mm
4 | Element neutralny | 1 | 400x930x250 | Urządzenie wykończone całkowicie z AISI 304 stali nierdzewnej
Płyta górna tłoczona z jednej sztuki blachy o grubości 2 mm
Element ustawia się na podstawie otwartej
4.1 | Podstawa otwarta do elementu neutralnego (l.p. 4) | 1 | 400x550x600 | Urządzenie wykończone całkowicie z AISI 304 stali nierdzewnej
5 | Piec konwekcyjno-parowy GN 10 X 1/1 na podstawie na GN | 1 | 847x771x1042 | podgrzewanie i regeneracja potraw | 18 | 18 | 400 | 1 | 1817 | 5224 | 7716 | 7041
jednorazowy wsad 10 pojemników 1/1 GN
pieczenie w temperaturze do min. 300 oC,
Wysokowydajny Generator pary z automatycznym odkamienianiem
pojemność bojlera 8-9 l
Czujnik –sonda 6 punktów pomiaru
7 Automatycznych procesów gotowania
Automatyczne mycie z automatycznym odkamienianiem podczas mycia
Zakres pracy temperatury 30-300 st. C kombinacja para-gorące powietrze
Gotowanie na parze 30-130 st. C
Mozliwośc pracy bez konieczności stosowania uzdatniania wody
Para technologiczna do procesów gotowania i duszenia wytwarzana w bojlerze i jednocześnie
poprzez natrysk wody na grzałki tzw. Tryb piekarniczy
Oswietlenie Led
Sygnalizacja załadunków
Wprowadzanie do pamięci minimum 100 programów po min. 5 kroków każdy
Elektroniczna diagnoza usterek – system serwisowo diagnostyczny umożliwiający
wyświetlanie błędów na wyświetlaczu.
Materiał zewnętrzny i wewnętrzny- stal szlachetna 304
Produkt oznakowany znakiem CE
Kontrola HACCP
system ograniczenia mocy - wymagany panel fabryczny w piecu zainstalowany na etapie produkcji
|  |  |  | fabryczne zainstalowanie panelu dotyczy tylko pieców konwekcyjno-parowych | 0.1 | 0.1 | 230
| system ograniczenia mocy - wymagany panel fabryczny |  |  | urządzenie będzie podłączone do systemu ograniczenia mocy przez dostawcę tego systemu; rozprowadzenie instalacji elektrycznej systemu- po stronie branży elektrycznej
6 | Element neutralny | 1 | 800x930x250 | Urządzenie wykończone całkowicie z AISI 304 stali nierdzewnej
Płyta górna tłoczona z jednej sztuki blachy o grubości 2 mm
Element ustawia się na podstawie otwartej
6.1 | Podstawa otwarta do elementu neutralnego (l.p. 6) | 1 | 800x785x600 | Urządzenie wykończone całkowicie z AISI 304 stali nierdzewnej
7 | Patelnia 80 l przechylna, przechył elektryczny misy | 1 | 800x930x850 | Urządzenie wykończone całkowicie z AISI 304 stali nierdzewnej | 13 | 13 | 400 | 2 | 1670 | 12870 | 18970 | 14540
Płyta górna tłoczona z jednej sztuki blachy nierdzewnej AISI 304 o grubości 2 mm
Pokrętła regulacyjne wyprodukowane ze stali
Dno komory patelni ze stali miękkiej
Elementy grzewcze z AISI 304.
Integrowane napełnianie wody przyciskiem
Moc regulowana regulatorem energii
Termostat bezpieczeństwa
Podwójne wieko komory
Przechylanie elektryczne
Stopień ochrony przed wodą IPX5
Urządzenie powinno posiadać certyfikat i oznakowanie CE
| system ograniczenia mocy |  |  | urządzenie będzie podłączone do systemu ograniczenia mocy przez dostawcę tego systemu; rozprowadzenie instalacji elektrycznej systemu- po stronie branży elektrycznej
8 | Frytownica 2x 18 l komory ze strefą zimna, grzałki na podczerwień zainstalowane poza komorą | 1 | 800x930x850 | Urządzenie wykończone całkowicie z AISI 304 stali nierdzewnej | 33 | 33 | 400 | 2 | 809 | 6220 | 9169 | 6986
Płyta górna tłoczona z jednej sztuki blachy o grubości 2 mm
Pokrętła regulacyjne wyprodukowane ze stali
Wskaźnik świetlny zagrzania komory
Temperatura regulowana termostatem, zakres 105° C – 185° C
Zabezpieczenie przeciw przegrzaniu
Komory z grzałkami wewnętrznymi z podgrzewaniem bezpośrednim
W każdej komorze są 2 kosze 1/2
Wypuszczanie oleju przez kran w podstawie
Stopień ochrony przed wodą IPX5
Urządzenie powinno posiadać certyfikat i oznakowanie CE
| system ograniczenia mocy |  |  | urządzenie będzie podłączone do systemu ograniczenia mocy przez dostawcę tego systemu; rozprowadzenie instalacji elektrycznej systemu- po stronie branży elektrycznej
9 | Trzon 4-palnikowy bez piekarnika | 1 | 800x930x250 | Urządzenie wykończone całkowicie z AISI 304 stali nierdzewnej | 16 | 16 | 400 | 4 | 1400 | 560 | 830 | 1960
Płyta górna tłuczona z jednej sztuki blachy nierdzewnej AISI 304 o grubości 2 mm
Pokrętła regulacyjne wyprodukowane ze stali, możliwość ustawienia 9 stopni mocy grzania
Kwadratowe żeliwne płyty grzewcze
Każda płyta grzewcza z mocą 4 kW, wymiar: 300 x 300 mm.
Termostat bezpieczeństwa
Stopień ochrony przed wodą IPX5
Urządzenie powinno posiadać certyfikat i oznakowanie CE
| system ograniczenia mocy |  |  | urządzenie będzie podłączone do systemu ograniczenia mocy przez dostawcę tego systemu; rozprowadzenie instalacji elektrycznej systemu- po stronie branży elektrycznej
9.1 | Podstawa otwarta do trzonu (l.p. 9) | 1 | 800x785x600 | Urządzenie wykończone całkowicie z AISI 304 stali nierdzewnej
10 | Stół z półką | 1 | 980x930x850 | blat o grubości 1 mm, rant 50 mm; wysokość blatu 50 mm
3 szyny nierdzewne w kształcie litery C , dodatkowo zagięte do wewnątrz
kapinos z przodu
blat wysunięty z przodu w stosunku do podstawy 40mm, z tyłu 20mm.
Po bokach blat na równo z podstawą
blaty podklejone matą tłumiącą drgania i hałas
podstawa wykonana z profila 40x40x1,2mm
na długości wzmocnienia pod blatem również z profila 40x40x1,2mm
dolna półka o grub. 40mm, wzmocniona szynami nierdzewnymi- regulacja nóżek +- 15mm
wykonany ze stali nierdzewnej 1.4301
11 | Element neutralny | 1 | 400x930x250 | Urządzenie wykończone całkowicie z AISI 304 stali nierdzewnej
Płyta górna tłoczona z jednej sztuki blachy o grubości 2 mm
Element ustawia się na podstawie otwartej
11.1 | Podstawa otwarta do elementu neutralnego (l.p. 11) | 1 | 400x785x600 | Urządzenie wykończone całkowicie z AISI 304 stali nierdzewnej
Urządzenie powinno posiadać certyfikat i oznakowanie CE
11A | Element neutralny z baterią z ekranem cyfrowym i licznikiem litrów przepływu wody | 1 | 200x930x250 | Urządzenie wykończone z AISI 304 stali nierdzewnej | 0.2 | 0.2 | 230
Płyta górna tłoczona z jednej sztuki blachy o grubości 2 mm
bateria do podłączenia wody zimnej
ekran LED z licznikiem pzrepływu wody
Urządzenie powinno posiadać certyfikat i oznakowanie CE
11A.1 | Podstawa zamknieta do elementu z baterią (l.p. 11.A) | 1 | 200x785x600 | Urządzenie wykończone całkowicie z AISI 304 stali nierdzewnej
12 | Dystrybutor do talerzy grzewczy na kółkach | 2 | 662x524x900 | 4-stopniowa regulacja średnicy podajnika talerzy: 190 do 280mm | 1 | 2 | 230
pojemność tuby ok.50 talerzy
4 kółka skrętne w tym 2 z hamulcem
maksymalna temperatura naczyń =70 st. C - po 90 min. Nagrzewania
13 | Regał na czyste naczynia kuchenne, półki przestawne gretingowe | 1 | 800x700x1800 | nogi z profila 25x25x1,2mm, metalowe stopki o regulowanej wysokości
4 półki
Półki regałów wykonane są z blachy o grubości 1mm
14 | Stół chłodniczy | 4 | 1300x700x850 | blat h=50mm, z kapinosem wzmocniony 3 szynami nierdzewnymi, rant 50mm | 0.33 | 1.32 | 230 |  | 290 |  |  | 290
każdy moduł przystosowany do pojemników GN1/1 lub 2/1, z łatwym systemem przekładnia prowadnic.
higieniczny korpus z dodatkowym progiem wodnym
chłodzenie z wymuszonym obiegiem powietrza
drzwi samozamykające się - zawias sprężynowy
czynnik chłodniczy R134A
15 | Wózek do pieca poz.5,na GN | 1 | 508x896x980 | Wózek transportowy do stelaży jezdnych z platformą do pieców konwekcyjno-parowych
16 | Krajalnica , uniwersalna, średnica noża 250 mm | 1 | 687x520x627 | półautomatyczna krajalnica żywności | 1 | 1 | 230
elementy mające kontakt z żywnościa wykonane ze stali nierdzewnej
materiał noża - stal nierdzewna chromowana; średnica noża 300 mm
produkty krojone : wędlina, ser, mięso, pieczywo
wydajność 2300 plastrów/h
17 | Okap nawiewno-wyciągowy z oświetleniem | 1 | 5600x1300x540 | wywiewno-nawiewny z wiązką wychwytującą , filtrami mechanicznymi o sprawności filtracji tłuszczu 98% przy 8µm wielkości cząstki tłuszczu , opory przepływu powietrza 0-60 Pa, poziom filtracji tłuszczu stały przy zmiennych przeoływach powietrza, dedykowany do instalacji wentylacji z odzyskiem ciepła oraz VAV ; nawiewniki wyporowe z obrotowymi dyszami i przepustnicami tłumiącymi akustycznie ; filtry tłuszczowe ( turbo swing )oraz nawiewniki do mycia w zmywarkach ; tłuszcz gromadzony w filtrach bez rynienek ściekowych , oświtlenie zintegrowane, króćce do pomiaru ciśnienia, brak ścianek działowych w okapie; wykonanie stal nierdzewna AISI 304 ; ogólna sprawność okapu 97%; możliwość regulacji wydatku w zakresie od 0- do 4300 m3/h | 0.3 | 0.3 | 230
nawiew 3200 m3/h
wywiew 4300m3/h
19 | Maszyna do rozdrabniania warzyw z przystawkami - podstawowy komplet; zasilanie 400 V | 1 | 252x500x502 | Szatkownica do warzywna 70 typów rozdrabniania, stołowa, 2 prędkości 360-720 obr/min, 750W. Podajnik z popychaczem nierdzewny. Wraz z ejektorem - wyposażenie standardowe tarcza - ejektor 1x1x32 mm; Wszystkie części pozostające w kontakcie z artykułami spożywczymi są ze SZLACHETNEJ STALI NIERDZEWNEJ. Demontaż bez narzędzi, z możliwością mycia w zmywarce. Nachylona podstawa szatkownicy 20 stopni ułatwia wkładanie i odbieranie warzyw. Duży nierdzewny okrągły podajnik (215 cm2). Popychacz wraz z zintegrowanym otworem ze średnicą 60mm do długich warzyw (marchew, ogórki, cukinia itp.). Wysoka strefa odbiorcza umożliwia wykorzystywanie pojemników GN o głębokości 200mm. Automatyczna funkcja start/stop. Gładki, DOTYKOWY, wodoodporny panel sterowania. | 0.75 | 0.75 | 400 |  | 250 |  |  | 250
Zestaw 5-ciu tarcz:
| Wiórki 2 mm | 1 | 200x200x30 mm | Nierdzewna tarcza do wiorków, 2 mm
| Slupki 3 x 3 mm | 1 | 205x205x35 | Nierdzewna tarcza 3x3mm
| Plasterki 2 mm (do cięcia somodzielnego) | 1 | 205x205x35 | Nierdzewna tarcza tnąca 2mm
| Plasterki 8 mm (do cięcia samodzielnego, albo w kombinacji z kratką) | 1 | 205x205x35 | Nierdzewna tarcza tnąca 8mm
| Kratka do kostek 8x8x8 mm (w kombinacji z 650050) | 1 | 210x228x22 | Kratka tnąca 8x8x8mm, kostki (w kombinacji z odpowiednią tarczą tnącą 8mm)
20 | Maszynka do mielenia mięsa wydajność 150 kg/h | 1 | 264x420x548 | obudowa wykonana w całości z wysokiej jakości plerowanej stali nierdzewnej | 0.55 | 0.55 | 230
w zestawie 2 sitka z otworami o średnicy 6 mm i 8 mm ze stali nierdzewnej
nóż i ślimak wykonane ze stali nierdzewnej ; kołek dociskowy wykonany z polietylenu
21 | Basen do mycia naczyń kuchennych z drzwiami, bateria prysznicowa | 1 | 800x700x850 | komory wyoblone, higieniczne
blat z kapinosem z przodu
blat wysunięty z przodu w stosunku do podstawy 40mm, z tyłu 20mm
Po bokach blat na równo z podstawą
podstawa wykonana z profila 40x40x1,2mm
osłona komory z 3 stron
blat wykonany z blachy o grubości 1,5mm
22 | Stół ze zlewem jednokomorowym bez półki + bateria | 1 | 1100x700x850 | rant 50mm, obrzeże zlewowe zagłębione na 13 mm
osłony komór z 3 stron na wys. 300mm
blat wykonany z blachy o grubości 1,5 mm
wykonany ze stali nierdzewnej 1.4301
wysokośc blatu 50 mm
23 | Pojemnik na odpadki | 2 | poj 50l | wykonany ze stali nierdzewnej 1.4301
4 kółka skrętne śr. 50 mm
24 | Zmywarka do GN | 1 | 775x870x1910 | nie wymagająca okapu | 12 | 12 | 400 |  | 2500 | 1800 | 2600 | 4300
z własnym systemem odbioru ciepła z wody odprowadzanej do kanalizacji po cyklu mycia
dla celów serwisu urządzenia mają być wyposażone w monitoring "on-line"
system namaczania polegający na natrysku enzymu przed uruchomieniem cyklu mycia
wydajność 40/24/12 cykli/h
zużycie wody 4,7 l/cykl
24a | Uzdatniacz dostosowany do wydajności zmywarki , stopień twardości wody maks 5 st. Niemieckich
| system ograniczenia mocy |  |  | urządzenie będzie podłączone do systemu ograniczenia mocy przez dostawcę tego systemu; rozprowadzenie instalacji elektrycznej systemu- po stronie branży elektrycznej |  |  |  | 1
25 | Półka podwójna na wys. 60 cm ( nad krajalnicą ) | 2 | 1300x300x600 | Półki ścienne wykonane są z blachy o grubości 1,5mm
wykonany ze stali nierdzewnej 1.4301
26 | Przejście wykonać zgodnie z arch. Wnętrz i skoordynować z technologią
27 | Szafka otwarta wisząca | 2 | 1400x300x600 | montaż na specjalnej szynie przykręcanej do ściany
spód szafki zaślepiony blachą
wykonane są z blachy o grubości 1,5mm
wykonany ze stali nierdzewnej 1.4301
12
EKSPEDYCJA DAŃ / WYDAWALNIA
1 | Bemar 4 x GN 1/1 do zabudowy, zabudowa zgodnie z aranż. Wnętrz | 2 | 1510x650 | niezależne sterowanie komór | 2.8 | 2.8 | 230 |  | 231 | 691 | 1019 | 922
zakres regulacji temperatury 30st. C - 95 st. C
bemar wodny, z odpływem zbiorczym;
Głębokość wanny przystosowana na pojemniki GN 200 mm.
wykonany ze stali nierdzewnej 1.4301
1A | Nadstawka grzewcza 1 poziomowa , przeszklona typu "L", oświetlenie | 2 | 1590x550x500 | wsporniki szczelnie zaspawane i wyszlifowane | 2 | 2 |  |  | 1505 | 292 | 432 | 1797
podpory z profila 30x20mm
półka szklana prostokątna
grzewcze z promiennikami halogenowymi
włącznik zamontowany w szafce
osłona z szyby o grubości 8 mm ( niedostępna od strony klienta)
regulacja natężenia światła
2 | System ograniczenia mocy szczytowej | 1 |  | System składa się z : jednostki centralnej wyposażonej w ekran dotykowy , szafy sterowniczej z modułami do sterowania urządzeniami gastronomicznymi oraz oprogramowania.
Rozprowadzenie instalacji elektrycznej między urządzeniami gastronomicznymi
a jednostką centralną i rozdzielnicami elektrycznymi - po stronie branży elektrycznej .
Dostosowanie urządzeń gastronomicznych do systemu - po stronie dostawcy systemu
. W wykazie urządzeń wskazano w opisie które urządzenia gastronomiczne wymagają dostosowania do podłączenia do systemu ograniczenia mocy szczytowej.
Montaż szafy sterowniczej wraz z modułami - po stronie dostawcy systemu.
System dotyczy urzadzeń gastronomicznych na parterze i na kondygnacji +3
3 | Lada bufetowa wykonać zgodnie z aranżacją wnętrz | 1 | ind
4 | Kasa/POS | 2 | ind |  | 0.1 | 0.2 | 230
5 | Witryna chłodnicza panoramiczna - prosta , samoobsługowa do kanapek i sałatek z wanną na napoje | 2 | 1500x600x700 | otwarta od strony klienta, zamknięta od strony obsługi - bez dostępu ponieważ stoi przy ścianie | 0.65 | 0.65 |  |  | 290 |  |  | 290
z wymuszonym obiegiem powietrza
|  |  |  | do zabudowy, zabudowa zgodnie z ar. Wnętrz | 1 | 2 | 230 |  | 290 |  |  | 290
wanna na napoje z chłodzeniem statycznym;
czynnik chłodniczy R134A
Pojemność wanny 3xGN1/1
sterowanie od frontu
wykonany ze stali nierdzewnej 1.4301
agregat podwieszony pod urządzeniem
oświetlenie LED
z 2 półkami szklanymi
6 | Ekspres samoobsługowy do kawy z opcją wrzątku i pojemnikiem na czekoladę | 2 | 350 x 630 x 670 | Zalecana dzienna liczba porcji (filiżanki): 100 |  |  | 230
Porcje kawy (porcje 2x30 ml/h): 200
Porcje cappuccino (porcje 2x150 ml/h): 140
Porcje gorącej wody (litrów/h - porcje po 250 ml): 18
Kompaktowy superautomatyczny ekspres do przygotowywania espresso, cappuccino i wykwintnych napojów wyposażony w opatentowany system inteligentnego bojlera Smart Boiler, który znacznie zwiększa wydajność w zakresie przygotowywania pary i gorącej wody (o ok. 30%).
Grupę kawy wyposażono w system zmiennej komory zaparzania, co zapewnia optymalny sposób przygotowywania wszystkich rodzajów napojów.
System cappuccino umożliwiający automatyczne przygotowywanie cappuccino i latté, wyposażony w system precyzyjnego dozowania mleka MilkPS (ang. Milk Precision System), który umożliwia dozowanie jednakowych porcji mleka do filiżanek, dostosowanie temperatury mleka w poszczególnych napojach, przygotowywanie napojów warstwowych; umieszczenie chłodziarki do mleka pod blatem.
Funkcje:
Liczba przycisków wyboru napojów: 8
Dysze gorącej wody: 1
Liczba przycisków wyboru gorącej wody: 2
System cappuccino z systemem MilkPS: TAK
Dozownik o regulowanej wysokości: TAK
Średnica grupy (mm): 42 lub 48
Technologia Smart Boiler: TAK
Młynki z dozownikami kawy: 1
Pojemniki na ziarna kawy: 1
Pojemność pojemnika na ziarna kawy (kg): 0,6
Czekolada
6B | zintegrowana chłodziarka mleka ok. 6 st. C | 2 | 255x444x670 | Schładzarka do mleka z kompresorem. | 0.1 | 0.1 | 230
Zachowuje do 4 litrów mleka.
Dwie półki grzewcze na filiżanki
6A | Uzdatniacz do ekspresu | 2 |  | dostosowany do wydajności ekspresu , stopień twardości wody maks 5 st. Niemieckich | 0.1 | 0.1 | 230
7 | Podajnik do tac, sztućców, serwetek wg aranżacji wnętrz |  | ind wg wnętrz
8 | wolny numer |  |  |  | 0.3 | 0.6 | 230 |  | 190 |  |  | 190
9 | wolny numer
10 | wolny numer
11 | wolny numer
12 | Kociołek do zupy do zabudowy 7 litrów z zabudową prostokątną | 2 | 284x297 | Kociołek do zupy do zabudowy 6,9 litrów, podwójna konstrukcja ścianek, izolacja z włókna szklanego o dużej gęstości, zawór z odpływem, sterownik na kablu | 0.8 | 1.6 | 230
wymiary otworu szer 279 gł 279
13 | wolny numer
14 | wolny numer
15 | Lada / wanna sałatkowa do zabudowy z agregatem ; 4x GN 1/1 | 1 | 1425x650 |  | 0.45 | 0.45 | 230
zakres regulacji temperatury +4 st. C do 12 st. C
czynnik chłodniczy R134A
15A | Nadstawka bez grzania tylko oświetlenie | 1 | 1420x550x500 | nadstawka mostkowa z półką nierdzewną | 0.1 | 0.1 | 230
podpory z profila 30x20 mm
półka nierdzewna i niewielka osłona z szyby o grub. 8 mm
dostępna od strony klienta i od strony obsługi
oświtlenie LED
16 | Dystrybutor talerzy do zabudowy neutralny | 1 | 394x394x650 | 4 stopniowa regulacja średnicy podajnika talerzy: 190 do 280mm
pojemność tuby ok.50 talerzy
POM. GOSPODARCZE 32.38
1 | Szafa na środki czystości ze zlewem porządkowym zawieszonym na h=50 cm , bateria | 1 | 900x500x1800 | wykonany ze stali nierdzewnej 1.4301
MAGAZYN PODRĘCZNY 32.38A
1 | Regał z półkami przestawnymi | 1 | 700x600x2000 | nogi z profila 25x25x1,2mm, metalowe stopki o regulowanej wysokości.
półki z blachy o grub. 1,0mm,; sztuk 4
i podklejone wytłumiającą drgania matą
wykonany ze stali nierdzewnej 1.4301

## POZIOM +3
TABELA Nr 1: Wykaz wyposażenia
L.p. | Nazwa urządzenia | Szt. | Wymiar | OPIS SZCZEGÓŁOWY | Moc [kW] |  | Zasilanie | KES liczba podłączeń | Ciepło jawne | Ciepło utajone | Para wodna | Ciepło całkowite
|  |  | [mm] |  | jednostkowa | całkowita | [V] |  | [W] | [W] | [g/h] | [W]
KONDYGNACJA +3
KONDYGNACJA +3 RESTAURACJA I SALE DO IMPREZ
35.15A POMIESZCZENIE PORZĄDKOWE
1 | Zlew porządkowy | 1 | 500x600x660 | wykonany ze stali nierdzewnej 1.4301
blat z zagłębieniem zlewowym o grubości 50mm z rantem tylnym o wys. 50 mm
| bateria z wyjmowaną wylewką | 1
2 | Regał na środki czystości | 1 | 500x500x1600 | nogi z profila 25x25x1,2mm, metalowe stopki o regulowanej wysokości.
półki z blachy o grub. 1,0mm,; sztuk 4
i podklejone wytłumiającą drgania matą
wykonany ze stali nierdzewnej 1.4301
32.26 MAGAZYN SZAF CHŁODNICZYCH
1 | Zamrażarka 1350l | 2 | 1440x790x2050 | pojemność 1350 l | 1.03 | 2.06 | 230 |  | 640 |  |  | 640
| w przechłodni odprowadzić ciepło od zamrażarek i agregatu od |  |  | czynnik chłodniczy R404A | [7 empty] | 500
| chłodni ; temp. w pomieszczeniu max. 35 st.C |  |  | regulacja temperatury -18st.C do -25 st.C
chłodzenie z wymuszonym obiegiem powietrza
w przechłodni odprowadzić ciepło od zamrażarek i agregatu od
chłodni ; temp. w pomieszczeniu max. 35 st.C
wykonany ze stali nierdzewnej 1.4301
32.30 MROŹNIA/CHŁODNIA
chłodni ; temp. w pomieszczeniu max. 35 st.C
3 | Komora chłodnicza 4000x2400x2300 | 1 |  | panele wypełnione bezfreonową pianką poliuretanową o gęstości 40-45kg/m3;
| agregat zlokalizowany na dachu komory |  |  | grubość izolacji panelu 80 mm ; grubość panelu drzwiowego 70mm | 1.6 | 1.6 | 400
| zyski ciepła 2,63 kW do wentylacji |  |  | Współczynnik przenikania wynosi dla chłodni 0,25W/m2K
| w przechłodni odprowadzić ciepło od zamrażarek i agregatu od |  |  | Zamek stosowany w drzwiach chłodni z możliwością otwarcia drzwi od wewnątrz bez użycia klucza.
| chłodni ; temp. w pomieszczeniu max. 35 st.C |  |  | Okładziny paneli ściennych, sufitowych i tafli drzwi wykonane są z blachy ocynkowanej
| drzwi przesuwne |  |  | lakierowanej na kolor biały wg palety RAL 9010 pokrytej przeźroczystą
folią zabezpieczającą przed porysowaniem.
1 | Regał z półkami przestawnymi | 5 | 1000x600x1600 | nogi z profila 25x25x1,2mm, metalowe stopki o regulowanej wysokości.
półki z blachy o grub. 1,0mm,; sztuk 4
i podklejone wytłumiającą drgania matą
wykonany ze stali nierdzewnej 1.4301
2 | Regał z półkami przestawnymi | 2 | 900x600x1600 | nogi z profila 25x25x1,2mm, metalowe stopki o regulowanej wysokości.
półki z blachy o grub. 1,0mm,; sztuk 4
i podklejone wytłumiającą drgania matą
wykonany ze stali nierdzewnej 1.4301
32.28 MAGAZYN NAPOJÓW
1 | Regał z półkami przestawnymi | 1 | 1300x600x1800 | nogi z profila 25x25x1,2mm, metalowe stopki o regulowanej wysokości.
półki z blachy o grub. 1,0mm,; sztuk 4
i podklejone wytłumiającą drgania matą
wykonany ze stali nierdzewnej 1.4301
2 | Regał z półkami przestawnymi | 1 | 900x600x1800 | nogi z profila 25x25x1,2mm, metalowe stopki o regulowanej wysokości.
półki z blachy o grub. 1,0mm,; sztuk 4
i podklejone wytłumiającą drgania matą
wykonany ze stali nierdzewnej 1.4301
32.15 MAGAZYN PRODUKTÓW SUCHYCH
1 | Regał z półkami przestawnymi | 5 | 1300x600x2000 | nogi z profila 25x25x1,2mm, metalowe stopki o regulowanej wysokości.
półki z blachy o grub. 1,0mm,; sztuk 4
i podklejone wytłumiającą drgania matą
wykonany ze stali nierdzewnej 1.4301
32.13 KUCHNIA
1 | Umywalka uruchamiana kolanem | 2 | 400x320x180 | komora 340x240x150mm z przelewem
| bateria |  |  | w komplecie syfon z przelewem i korek
wykonany ze stali nierdzewnej 1.4301
2 | Stół ze zlewem 1-komorowym i półką | 1 | 900x700x850 | rant 50mm, obrzeże zlewowe zagłębione na 13 mm
| bateria |  |  | osłony komór z 3 stron na wys. 300mm
blat wykonany z blachy o grubości 1,5 mm
wykonany ze stali nierdzewnej 1.4301
wysokośc blatu 50 mm
3 | Stół chłodniczy | 1 | 1750x700x850 | blat h=50mm, z kapinosem wzmocniony 3 szynami nierdzewnymi, rant 50mm | 0.45 | 0.45 | 230 |  | 290 |  |  | 290
każdy moduł przystosowany do pojemników GN1/1 lub 2/1, z łatwym systemem przekładnia prowadnic.
higieniczny korpus z dodatkowym progiem wodnym
chłodzenie z wymuszonym obiegiem powietrza
drzwi samozamykające się - zawias sprężynowy
czynnik chłodniczy R134A
wykonany ze stali nierdzewnej 1.4301
4 | Stół centralny z prowadnicami do GN | 2 | 1400x700x850 | wykonany ze stali nierdzewnej 1.4301
5 | Piec konwekcyjno-parowy 6 GN 1/1 | 1 | 847x771x782 |  | 11 | 11 | 400
system ograniczenia mocy -panel wbudowany fabrycznie
podgrzewanie i regeneracja potraw
jednorazowy wsad 6 pojemników 1/1 GN
pieczenie w temperaturze do min. 300 oC,
Wysokowydajny Generator pary z automatycznym odkamienianiem
pojemność bojlera 8-9 l
Czujnik –sonda 6 punktów pomiaru
7 Automatycznych procesów gotowania
Automatyczne mycie z automatycznym odkamienianiem podczas mycia
Zakres pracy temperatury 30-300 st. C kombinacja para-gorące powietrze
Gotowanie na parze 30-130 st. C
Mozliwośc pracy bez konieczności stosowania uzdatniania wody
Para technologiczna do procesów gotowania i duszenia wytwarzana w bojlerze i jednocześnie
poprzez natrysk wody na grzałki tzw. Tryb piekarniczy
Oswietlenie Led
Sygnalizacja załadunków
Wprowadzanie do pamięci minimum 100 programów po min. 5 kroków każdy
Elektroniczna diagnoza usterek – system serwisowo diagnostyczny umożliwiający .
Materiał zewnętrzny i wewnętrzny- stal szlachetna 304
wyświetlanie błędów na wyświetlaczu
Wytwornica pary
Produkt oznakowany znakiem CE
5A | szybkoschładzarko-zamrażarka 25 kg do ustawienia pod piecem poz.5 | 1 | 790x771x870 | z 90 st. C do +3 st.C ; z 90 st.C do - 18 st. C | 1.2 | 1.2 | 230
8 blach GN 1/1 o wysokości 20 mm
| system ograniczenia mocy panel wbudowany fabrycznie-dotyczy poz. 5 | [6 empty] | 1
fabryczne zainstalowanie panelu dotyczy tylko pieców konwekcyjno-parowych
urządzenie będzie podłączone do systemu ograniczenia mocy przez dostawcę tego systemu; rozprowadzenie instalacji elektrycznej systemu- po stronie branży elektrycznej
6 | Piec konwekcyjno-parowy 10 GN 1/1 na podstawie na poj. GN | 1 | 847x771x1042 | podgrzewanie i regeneracja potraw | 18 | 18 | 400 |  | 1817 | 5224 | 7716 | 7041
jednorazowy wsad 10 pojemników 1/1 GN
pieczenie w temperaturze do min. 300 oC,
Wysokowydajny Generator pary z automatycznym odkamienianiem
pojemność bojlera 8-9 l
Czujnik –sonda 6 punktów pomiaru
7 Automatycznych procesów gotowania
Automatyczne mycie z automatycznym odkamienianiem podczas mycia
Zakres pracy temperatury 30-300 st. C kombinacja para-gorące powietrze
Gotowanie na parze 30-130 st. C
Mozliwośc pracy bez konieczności stosowania uzdatniania wody
Para technologiczna do procesów gotowania i duszenia wytwarzana w bojlerze i jednocześnie
poprzez natrysk wody na grzałki tzw. Tryb piekarniczy
Oswietlenie Led
Sygnalizacja załadunków
Wprowadzanie do pamięci minimum 100 programów po min. 5 kroków każdy
Elektroniczna diagnoza usterek – system serwisowo diagnostyczny umożliwiający wyświetlanie błędów na wyświetlaczu.
Materiał zewnętrzny i wewnętrzny- stal szlachetna 304
Kontrola HACCP
Produkt oznakowany znakiem CE
| system ograniczenia mocy |  |  | system ograniczenia mocy - wymagany panel fabryczny w piecu zainstalowany na etapie produkcji |  |  |  | 1
fabryczne zainstalowanie panelu dotyczy tylko pieców konwekcyjno-parowych
urządzenie będzie podłączone do systemu ograniczenia mocy przez dostawcę tego systemu; rozprowadzenie instalacji elektrycznej systemu- po stronie branży elektrycznej
[5 empty] | 0.1 | 0.1 | 230
7 | Wózek do pieca GN 10 fabryczny | 1 | 508x896x980 | Wózek transportowy do stelaży jezdnych z platformą do pieców konwekcyjno-parowych
8 | Okap wyciągowy bez oświetlenia | 1 | 2500x1300x540 | przyjęty strumień powietrza wywiewanego 1100 m3/h
nawiew 1600m3/h
wywiewno-nawiewny z wiązką wychwytującą , filtrami mechanicznymi o sprawności filtracji tłuszczu 98% przy 8µm wielkości cząstki tłuszczu , opory przepływu powietrza 0-60 Pa, poziom filtracji tłuszczu stały przy zmiennych przeoływach powietrza, dedykowany do instalacji wentylacji z odzyskiem ciepła oraz VAV ; nawiewniki wyporowe z obrotowymi dyszami i przepustnicami tłumiącymi akustycznie ; filtry tłuszczowe ( turbo swing )oraz nawiewniki do mycia w zmywarkach ; tłuszcz gromadzony w filtrach bez rynienek ściekowych , oświtlenie zintegrowane, króćce do pomiaru ciśnienia, brak ścianek działowych w okapie; wykonanie stal nierdzewna AISI 304 ; ogólna sprawność okapu 97%
9 | Stół z półką i blokiem 4 szuflad | 1 | 800x700x850 | blat o grubości 1 mm, rant 50 mm; wysokość latu 50 mm
kapinos z przodu
blat wysunięty z przodu w stosunku do podstawy 40mm, z tyłu 20mm.
Po bokach blat na równo z podstawą
blaty podklejone są matą tłumiącą drgania i hałas
podstawa wykonana z profila 40x40x1,2mm
wykonany ze stali nierdzewnej 1.4301
dolna półka o grub. 40mm, wzmocniona szynami nierdzewnymi- regulacja nóżek +- 15mm
10 | Element neutralny | 2 | 400x730x250 | Urządzenie wykończone całkowicie z AISI 304 stali nierdzewnej
Płyta górna tłoczona z jednej sztuki blachy o grubości 1,5 mm
10.1 | Podstawa otwarta do elementu neutralnego (l.p. 10) | 2 | 400x550x600 | Urządzenie wykończone całkowicie z AISI 304 stali nierdzewnej
11 | Patelnia przechylna 60 l misa ze stali miękkiej | 1 | 800x730x850 |  | 9.5 | 9.5 | 400 |  | 1670 | 12870 | 18970 | 14540
Urządzenie wykończone całkowicie z AISI 304 stali nierdzewnej
Płyta górna tłoczona z jednej sztuki blachy o grubości 1,5 mm
Pokrętła regulacyjne wyprodukowane ze stali
Ręczny przechył wanny
Dwuwarstwowa pokrywa
Grzałki na podczerwień, zainstalowane bezpośrednio pod wanną,
przechylają się wspólnie z wanną.
Temperatura robocza od 120° C do 280° C, sterowana termostatem.
Zintegrowane napełnianie wodą ze sterowaniem na głównym panelu.
Odporność przeciw wodzie IPX4
Urządzenie powinno posiadać certyfikat i oznakowanie CE
| system ograniczenia mocy |  |  | urządzenie będzie podłączone do systemu ograniczenia mocy przez dostawcę tego systemu; rozprowadzenie instalacji elektrycznej systemu- po stronie branży elektrycznej |  |  |  | 2
12 | Trzon 4-palnikowy z piekarnikiem | 1 | 800x730x250 | Urządzenie wykończone całkowicie z AISI 304 stali nierdzewnej | 16.4 | 16.4 | 400
Płyta górna tłoczona z jednej sztuki blachy o grubości 1,5 mm
Pokrętła regulacyjne wyprodukowane ze stali
Okrągłe płyty grzewcze, moc każdej płyty 2,6 kW, średnica 230 mm
Nierdzewny piekarnik do GN 2/1, zakres temperatur pracy od 140° C do 300° C
Wymiary piekarnika wewnętrzne 540 x 650 x 300 (S x G x W), prowadnice z 3-mi
pozycjami do ustawienia rusztu GN 2/1
Moc zainstalowana piekarnika 6 kW
Odporność przeciw wodzie IPX4
Urządzenie powinno posiadać certyfikat i oznakowanie CE
| system ograniczenia mocy |  |  | urządzenie będzie podłączone do systemu ograniczenia mocy przez dostawcę tego systemu; rozprowadzenie instalacji elektrycznej systemu- po stronie branży elektrycznej |  |  |  | 4
13 | Stół | 1 | 800x730x250 | blat o grubości 1 mm, rant 50 mm; wysokość latu 50 mm
kapinos z przodu
blat wysunięty z przodu w stosunku do podstawy 40mm, z tyłu 20mm.
Po bokach blat na równo z podstawą
blaty podklejone są matą tłumiącą drgania i hałas
podstawa wykonana z profila 40x40x1,2mm
wykonany ze stali nierdzewnej 1.4301
13.1 | Podstawa otwarta do stolu neutralnego (l.p. 13) | 1 | 800x730x600
Urządzenie wykończone całkowicie z AISI 304 stali nierdzewnej
14 | Frytownica 1 - komorowa, poj. 7l, komora ze strefą zimną grzałki na podczerwień zainstalowane poza komorą | 1 | 400x730x250 | Urządzenie wykończone całkowicie z AISI 304 stali nierdzewnej | 5.4 | 5.4 | 400
| na podstawie otwartej |  |  | Pokrętła regulacyjne wyprodukowane ze stali
Pojemność komory 7 litrów
Tłoczona komora w kształcie litery "V" z zaokrąglonymi kątami wewnętrznymi i strefa zimna.
System ogrzewania z elementami grzewczymi poza zbiornikiem
Spust oleju zaworem na przedniej stronie panelu sterującego.
Odporność przeciw wodzie IPX4
Urządzenie powinno posiadać certyfikat i oznakowanie CE
| system ograniczenia mocy |  |  | urządzenie będzie podłączone do systemu ograniczenia mocy przez dostawcę tego systemu; rozprowadzenie instalacji elektrycznej systemu- po stronie branży elektrycznej |  |  |  | 1
14.1 | Podstawa otwarta do frytownicy (l.p. 14) | 1 | 400x550x600 | Urządzenie wykończone całkowicie z AISI 304 stali nierdzewnej
15 | Płyta grill ryflowana/gładka, powierzchnia chromowana | 1 | 800x730x250 | Urządzenie wykończone całkowicie z AISI 304 stali nierdzewnej | 8.4 | 8.4 | 400
| na podstawie otwartej |  |  | Płyta górna tłoczona z jednej sztuki blachy o grubości 1,5 mm
Pokrętła regulacyjne wyprodukowane ze stali
Temperatura regulowana termostatem, zakres 110° C – 280° C
Wskaźnik świetlny zagrzania płyty
Oddzielne nastawienie każdej powierzchni
Odporność przeciw wodzie IPX4
Urządzenie powinno posiadać certyfikat i oznakowanie CE
Model z płytą chromowaną , grubość płyty 15 mm
| system ograniczenia mocy |  |  | urządzenie będzie podłączone do systemu ograniczenia mocy przez dostawcę tego systemu; rozprowadzenie instalacji elektrycznej systemu- po stronie branży elektrycznej |  |  |  | 2
15.1 | Podstawa otwarta do plyty grillowej (l.p. 15) | 1 | 800x550x600 | Otwarta podstawa, 1/1 moduł - 800mm, bez drzwiczek. Stal nierdzewna AISI 304
Urządzenie wykończone całkowicie z AISI 304 stali nierdzewnej
16 | Stół z baterią, z ekranem cyfrowym i licznikiem litrów przepływu wody | 1 | 200x730x250
Urządzenie wykończone z AISI 304 stali nierdzewnej
17 | Płyta indukcyjna , 2 strefy grzewcze | 1 | 400x730x850 |  | 7 | 7 | 400
na podstawie otwartej
Urządzenie wykończone całkowicie z AISI 304 stali nierdzewnej
Płyta górna tłoczona z jednej sztuki blachy o grubości 1,5 mm
Pokrętła regulacyjne wyprodukowane ze stali
Dwie niezależne sterowane strefy grzejne, możliwość ustawienia 9 stopni mocy grzania
Średnica podgrzewająca do 230 mm
Moc zainstalowana każdej strefy 3,5 kW
Odporność przeciw wodzie IPX4
Urządzenie powinno posiadać certyfikat i oznakowanie CE
17.1 | Podstawa otwarta do plyty indukcyjnej (l.p. 17) | 1 | 400x550x600 | Urządzenie wykończone z AISI 304 stali nierdzewnej
18 | Stół | 1 | 800x730x250 | blat o grubości 1 mm, rant 50 mm; wysokość latu 50 mm
kapinos z przodu
blat wysunięty z przodu w stosunku do podstawy 40mm, z tyłu 20mm.
Po bokach blat na równo z podstawą
blaty podklejone są matą tłumiącą drgania i hałas
podstawa wykonana z profila 40x40x1,2mm
wykonany ze stali nierdzewnej 1.4301
18.1 | Podstawa otwarta do stolu neutralnego (l.p. 18) | 1 | 800x550x600 | Urządzenie wykończone z AISI 304 stali nierdzewnej
19 | Grill Salamander +półka wisząca | 1 | 650x450x465 | Urządzenie wykończone całkowicie z AISI 304 stali nierdzewne | 3.8 | 3.8 | 230 |  | 2920 | 690 | 1020 | 3610
Możliwość nastawienia wysokości górnych płyt grzewczych między 130 i 280 mm od rusztu.
Dwuobwodowe grzałki grzewcze z możliwością nastawienia połówkowej lub całej mocy
Urządzenie powinno posiadać certyfikat i oznakowanie CE
20 | Szafka przelotowa ,grzewcza, na talerze | 1 | 1500x700x850 | blat roboczy o grub. 50 mm z kapinosem z przodu i z tyłu | 2.8 | 2.8 | 230
wysunięcie blatu z przodu i z tyły w stosunku do korpusu - 30 mm
wewnątrz szafki perforowana półka przestawna - 6 położen co 50 mm
zakres regulacji temperatury +30 st. C do +85 st. C
wykonany ze stali nierdzewnej 1.4301
20A | Półka grzewcza podwójna, grzanie na każdym poziomie | 1 | 1500x400x700 | półki z grzewczymi promiennikami na każdym poziomie | 3 | 3 | 230
Urządzenie wykończone z AISI 304 stali nierdzewnej
21 | Szafka przelotowa na talerze z półką 2-poziomową | 1 | 1000x700x850 | blat roboczy o grub. 50 mm z kapinosem z przodu i z tyłu
wysunięcie blatu z przodu i z tyły w stosunku do korpusu - 30 mm
wykonany ze stali nierdzewnej 1.4301
wewnątrz szafki półka przestawna - 6 położen co 50 mm
Urządzenie wykończone z AISI 304 stali nierdzewnej
21A | Półka podwójna |  | 1000x400x700 | Urządzenie wykończone z AISI 304 stali nierdzewnej
22 | Stół ze zlewem 1-komorowym bez półki | 2 | 1400x700x850 | blaty ze spadkiem w kierunku zmywarki przystosowane do wymiarów koszy
blat wykonany z blachy o grubości 1,5 mm; wysokość baltu 50 mm
wykonany ze stali nierdzewnej 1.4301
blaty zlewowe zagłębione na 13mm
23 | Maszyna wieloczynnościowa z przystawkami do rozdrabniania warzyw i mielenia mięsa, z misą , stołowy | 1 | 521x685x1010 | pojemność nierdzewnej misy 20 l | 0.75 | 0.75 | 400
wydajność lekkie ciasto 6 kg, ciężkie ciasto 5 kg
mechaniczna przekładnia
ustawienie czasu pracy 0-59 minut lub praca ciągła
podnoszenie i obniżanie misy - za pomocą silnika
8 poziomów prędkości od 35 do 180 obr./min.
23.1 | Przystawka do mielenia miesa - wilk z aluminium, w kpl. 3 tarcze (4,5 mm, 6 mm, 8 mm) | 1 | 140x150x140 | Przystawka - wilk do mielenia mięsa z aluminium 70 mm, w kpl. 3 tarcze (4,5 mm, 6 mm, 8 mm) do połączenia z PNC
23.2 | Obudowa z tacą i popychaczem wilka do mięsa 70 mm | 1 | 210x240x300 | Obudowa i podpora maszynki do mielenia mięsa z aluminium 70 mm (w kpl. taca i popychacz). Przystawka “H HUB”.
23.3 | Przystawka do rozdrabniania warzyw (bez tarcz) | 1 | 210x240x300 | Dodatkowa szatkownica warzyw z nadstawką H i urządzeniem bezpieczeństwa, gr. 2; Wyposażony w system bezpieczeństwa, który natychmiast po podniesieniu docisku pionowego wstrzyma krajalnicę.
Zestaw 5-ciu tarcz:
| Wiorki 2 mm | 1 | 200x200x30 mm | Nierdzewna tarcza do wiorków, 2 mm
| Slupki 3 x 3 mm | 1 | 205x205x35 | Nierdzewna tarcza 3x3mm
| Plasterki 2 mm (do tnecia somodzielnego) | 1 | 205x205x35 | Nierdzewna tarcza tnąca 2mm
| Plasterki 8 mm (do tnecia samodzielnego, albo w kombinacji z kratka) | 1 | 205x205x35 | Nierdzewna tarcza tnąca 8mm
| Kratka do kostek 8x8x8 mm (w kombinacji z 650050) | 1 | 210x228x22 | Kratka tnąca 8x8x8mm, kostki (w kombinacji z odpowiednią tarczą tnącą 8mm)
24 | Zmywarka do pojemników GN i naczyń kuchennych | 1 | 775x870x1910 | wydajność 40/24/12 cykli/h | 9.4 | 9.4 | 400 |  | 3330 | 2330 | 3660 | 5660
z własnym systemem odbioru ciepła z wody odprowadzanej do kanalizacji po cyklu mycia
dla celów serwisu urządzenia mają być wyposażone w monitoring "on-line"
system namaczania polegający na natrysku enzymu przed uruchomieniem cyklu mycia
zużycie wody 4,7 l/cykl
| system ograniczenia mocy |  |  | urządzenie będzie podłączone do systemu ograniczenia mocy przez dostawcę tego systemu; rozprowadzenie instalacji elektrycznej systemu- po stronie branży elektrycznej |  |  |  | 1
25 | Basen do mycia naczyń kuchennych | 1 | 800x700x850 | bateria prysznicowa sztorcowa
| bateria prysznicowa sztorcowa |  |  | komory wyoblone, higieniczne
blat z kapinosem z przodu
blat wysunięty z przodu w stosunku do podstawy 40mm, z tyłu 20mm. Po bokach blat
na równo z podstawą
podstawa wykonana z profila 40x40x1,2mm
osłona komory z 3 stron
26 | Uzdatniacz/zmiękczaczwody elektroniczny do poz. 24
27 | Regał do naczyń kuchennych | 1 | 1400x600x1600 | nogi z profila 25x25x1,2mm, metalowe stopki o regulowanej wysokości
4 półki
Półki regałów wykonane są z blachy o grubości 1mm
wykonany ze stali nierdzewnej 1.4301
28 | Komora chłodnicza gotowych potraw | 1 | 3400x2000x2300
|  |  |  | agregat na komorze typu low noice - w pomieszczeniu pracują ludzie | 1.6 | 1.6 | 400
panele wypełnione bezfreonową pianką poliuretanową o gęstości 40-45kg/m3;
grubość izolacji panelu 80 mm ; grubość panelu drzwiowego 70mm
Współczynnik przenikania wynosi dla chłodni 0,25W/m2K
Zamek stosowany w drzwiach chłodni z możliwością otwarcia drzwi od wewnątrz bez użycia klucza.
Okładziny paneli ściennych, sufitowych i tafli drzwi wykonane są z blachy ocynkowanej
lakierowanej na kolor biały wg palety RAL 9010 pokrytej przeźroczystą folią zabezpieczającą przed porysowaniem.
zyski ciepła 2,63 kW do wentylacji
zabudowa perforowana między komorą a sufitem podwieszonym celem wentylacji agregatu ; dostep /rewizja do agregatu
29 | Okap | 1 | 1300x1100x540 | strumień powietrza wywiewanego 650 m3/h
nawiew 550 m3/h
wywiewno-nawiewny typu kondensacyjnego , z systemem ukośnych przegród filtrujących z zazębieniami, opory przepływu powietrza ok.. 50 Pa, nawiewniki wyporowe z obrotowymi dyszami i przepustnicami tłumiącymi akustycznie , przegrody filtrujące oraz nawiewniki do mycia w zmywarkach , króćce do pomiaru ciśnienia, wykonanie stal nierdzewna AISI 304.
30 | Wózek na pojemniki GN | 7 | 380x560x1800 | wykonany ze stali nierdzewnej 1.4301
31 | Okap z oświetleniem | 1 | 5900x1200x550 | wywiewno-nawiewny z wiązką wychwytującą , filtrami mechanicznymi o sprawności filtracji tłuszczu 98% przy 8µm wielkości cząstki tłuszczu , opory przepływu powietrza 0-60 Pa, poziom filtracji tłuszczu stały przy zmiennych przeoływach powietrza, dedykowany do instalacji wentylacji z odzyskiem ciepła oraz VAV ; nawiewniki wyporowe z obrotowymi dyszami i przepustnicami tłumiącymi akustycznie ; filtry tłuszczowe ( turbo swing )oraz nawiewniki do mycia w zmywarkach ; tłuszcz gromadzony w filtrach bez rynienek ściekowych , oświtlenie zintegrowane, króćce do pomiaru ciśnienia, brak ścianek działowych w okapie; wykonanie stal nierdzewna AISI 304 ; ogólna sprawność okapu 97% | 0.4 | 0.4 | 230
nawiew 1600 m3/h
wywiew 1100 m3/h
32 | Krajalnica tryb pracy półautomatyczny i manualny | 1 | 687x520x627 | półautomatyczna krajalnica żywności | 0.3 | 0.3 | 230
elementy mające kontakt z żywnościa wykonane ze stali nierdzewnej
materiał noża - stal nierdzewna chromowana; średnica noża 300 mm
produkty krojone : wędlina, ser, mięso, pieczywo
wydajność 2300 plastrów/h
33 | Waga stołowa elektroniczna do 1 kg | 1 | 260 x 287 x 137 | Zakres ważenia do 2kg, działka legalizacyjna 0,5/1g, szalka 230x190mm Waga dwudziałowa – większa dokładność ważenia towarów o malej masie, dzięki automatycznej zmianie działki pomiarowej zależnie od obciążenia szalki. Tara i blokada tary. Funkcja Hold (uśrednienie wyniku) Dwa wyświetlacze LCD (h. 25 mm). Programowanie czasu wyłączenia wagi. Wyświetlacz LCD - 6 cyfr, wysokość 18 mm. Zasilanie sieciowe oraz bateryjne 6 x R20 – baterie nie znajdują się w wyposażeniu wagi. | 0.25 | 0.25 | 230
34 | Maszynka do mielenia mięsa wydajność 150 kg/h | 1 | 264x420x548 | obudowa wykonana w całości z wysokiej jakości plerowanej stali nierdzewnej | 0.55 | 0.55 | 230
w zestawie 2 sitka z otworami o średnicy 6 mm i 8 mm ze stali nierdzewnej
nóż i ślimak wykonane ze stali nierdzewnej ; kołek dociskowy wykonany z polietylenu
35 | Stół z szafką otwartą | 1 | 700x700x850 | blat o grubości 1 mm, rant 50 mm; wysokość latu 50 mm
kapinos z przodu
blat wysunięty z przodu w stosunku do podstawy 40mm, z tyłu 20mm.
Po bokach blat na równo z podstawą
blaty podklejone są matą tłumiącą drgania i hałas
podstawa wykonana z profila 40x40x1,2mm
wykonany ze stali nierdzewnej 1.4301
32.13B ZMYWALNIA NACZYŃ STOŁOWYCH
1 | Szafa przelotowa na czyste naczynia |  | 1300x700x2000 | wykonany ze stali nierdzewnej 1.4301
wewnątrz szafy 2 półki przestawne o grubości 40 mm ; regulacja położenia co 50 mm
drzwi suwane
2 | Szafa przelotowa na czyste naczynia | 1 | 1000x700x2000 | wykonany ze stali nierdzewnej 1.4301
wewnątrz szafy 2 półki przestawne o grubości 40 mm ; regulacja położenia co 50 mm
drzwi suwane
3 | Stół załadowczy ze zlewem bateria sztorcowa prysznicowa, otwór na odpadki | 1 | 1500x700x850
blaty ze spadkiem w kierunku zmywarki przystosowane do wymiarów koszy
blat wykonany z blachy o grubości 1,5 mm; wysokość baltu 50 mm
wykonany ze stali nierdzewnej 1.4301
blaty zlewowe zagłębione na 13mm
4 | Zmywarka kapturowa do talerzy i szkła nie wymagająca okapu | 1 | 635x750x2195 | wydajność 40/32/22 cykli/h | 10.1 | 10.1 | 400 |  | 2500 | 1800 | 2600 | 4300
zużycie wody 2,4 l/cykl
z własnym systemem odbioru ciepła z wody odprowadzanej do kanalizacji po cyklu mycia
automatyczne podnoszenie kaptura;
dla celów serwisu urządzenia mają być wyposażone w monitoring "on-line"
| system ograniczenia mocy |  |  | urządzenie będzie podłączone do systemu ograniczenia mocy przez dostawcę tego systemu; rozprowadzenie instalacji elektrycznej systemu- po stronie branży elektrycznej |  |  |  | 1
4A | Uzdatniacz do zmywarki podblatowej do szkła i kapturowej -odwrócona osmoza | 1 |  |  | 0.1 | 0.1 | 230
5 | Stół odbiorczy | 1 | 1400x700x850 | blaty ze spadkiem w kierunku zmywarki przystosowane do wymiarów koszy
wykonany ze stali nierdzewnej 1.4301
blat wykonany z blachy o grubości 1 mm
5A | Zmywarka podblatowa | 1 | 600x657x760 | wydajność 40/28/24 tal/cykl | 6 | 6 | 400 |  | 916 | 641 | 1008 | 1557
zużycie wody 2,4 l/cykl
z własnym systemem odbioru ciepła z wody odprowadzanej do kanalizacji po cyklu mycia
dla celów serwisu urządzenia mają być wyposażone w monitoring "on-line"
| system ograniczenia mocy |  |  | urządzenie będzie podłączone do systemu ograniczenia mocy przez dostawcę tego systemu; rozprowadzenie instalacji elektrycznej systemu- po stronie branży elektrycznej |  |  |  | 1
6 | Stół centralny z rantem z jednego boku | 1 | 1800x700x850 | blat o grubości 1 mm, rant 50 mm; wysokość latu 50 mm
kapinos z przodu
blat wysunięty z przodu w stosunku do podstawy 40mm, z tyłu 20mm.
Po bokach blat na równo z podstawą
blaty podklejone są matą tłumiącą drgania i hałas
podstawa wykonana z profila 40x40x1,2mm
wykonany ze stali nierdzewnej 1.4301
7 | Pojemnik na odpadki jezdny; pojemność 50 l śr 380 mm | 1 | śr 380mm | wykonany ze stali nierdzewnej 1.4301
4 kółka skrętne śr. 50 mm
32.13A ROZDZIELNIA KELNERSKA
1 | Umywalka ścianna z osłoną uruchamiana kolanem , bateria, w komplecie wylewka | 1 | 400x320x280 | wykonany ze stali nierdzewnej 1.4301
2 | Stół z szufladami pod blatem i szafkami z drzwiami skrzydłowymi | 1 | 1600x700x850 | wykonany ze stali nierdzewnej 1.4301
blat o grubości 1 mm, rant 50 mm; wysokość latu 50 mm
3 | Kasa/POS | 1 |  |  | 0.1 | 0.1 | 230
4 | Szafa magazynowa z drzwiami suwanymi | 2 | 1300x500x2000 | wykonany ze stali nierdzewnej 1.4301
32.32 STREFA DOSTAW
5 | Szafa chłodnicza poj. 1350 l | 1 | 1440x790x2050 | przystosowane dla GN2/1 | 0.8 | 0.8 | 230 |  | 290 |  |  | 290
chłodzenie z wymuszonym obiegiem powietrza
korpus wewnętrzny w wykonaniu higienicznym
zakres regulacji temperatury +2 do +12°C
czynnik chłodniczy R134A
wykonany ze stali nierdzewnej 1.4301
6 | Szafa chłodnicza poj. 620 l | 1 | 720x790x2050 | przystosowane dla GN2/1 | 0.6 | 0.6 | 230 |  | 290 |  |  | 290
chłodzenie z wymuszonym obiegiem powietrza
korpus wewnętrzny w wykonaniu higienicznym
zakres regulacji temperatury +2 do +12°C
czynnik chłodniczy R134A
wykonany ze stali nierdzewnej 1.4301
32.10 BAR w restauracji
1 | Lada wg mnętrz h=90cm | 1 | ind
2 | Ekspres do kawy ciśnieniowy 2-naparzaczowy , automat | 1 | 815x565x565 | waga 82 kg ; bojler 14 litrów | 4.5 | 4.5 | 400 |  | 283 | 1075 | 1580 | 1358
otwór w blacie do przeprowadzenia przewodów
2A | Uzdatniacz do ekspresu elektroniczny |  |  |  | 0.1 | 0.1 | 230
3 | Zlew, bateria - wg wnętrz | 1 | 1600x700x850
4 | Kostkarka 28 kg/dobę | 1 | 390x460x695 | urządzenie chłodzone wodą | 0.37 | 0.37 | 230
pojemnik 9 kg
wykończenie ze stali nierdzewnej AISI 304 , drzwi i wnętrze pojemnika z plastiku
5 | Stół chłodniczy na napoje | 1 | 1300x600x850 | blat h=50 mm z kapinosem wzmocniony 3 szynami nierdzewnymi | 0.6 | 0.6 | 230 |  | 290 |  |  | 290
rant 50mm
każdy moduł przystosowany do pojemników GN1/1 lub 2/1
z łatwym systemem przekładnia prowadnic
higieniczny korpus z dodatkowym progiem wodnym
- chłodzenie z wymuszonym obiegiem powietrza
drzwi samozamykające się - zawias sprężynowy, przeszklone
czynnik chłodniczy R134A
6 | Młynek do ekspresu poz.2 Black | 1 | 220x410x620 | Pojemność zbiorników: tulipan - pojemnik o pojemności 2kg na kawę ziarnistą / pojemnik 0,6kg. | 0.36 | 0.36 | 230
Ilość obrotów / min: 1300.
Wykonane ze stali utwardzanej żarna, gwarantujące dokładne i precyzyjne mielenie.
Waga pojedynczej dozy od 5 do 12 g.
Temper - zintegrowany z młynkiem, 2 średnice.
Manualna regulacja gradacji i gramatury porcji kawy.
Zabezpieczenie przed przegrzaniem.
Kolor czarny
7 | Umywalka , bateria wg projektu wnętrz | 1
8 | Kasa/POS | 1 |  |  | 0.1 | 0.1 | 230
9 | Szafka z szufladą na fusy i pojemnikiem na śmieci | 1 | 400x540x850 | z wyjmowanym pojemnikiem na fusy
wykonany ze stali nierdzewnej 1.4301
G.3.01 Zmywalnia przy Sali okolicznościowej
1 | Stół załadowczy ze zlewem bateria sztorcowa prysznicowa, otwór na odpadki | 1 | 1900x700x850 | blaty ze spadkiem w kierunku zmywarki przystosowane do wymiarów koszy
blat wykonany z blachy o grubości 1,5 mm; wysokość baltu 50 mm
wykonany ze stali nierdzewnej 1.4301
blaty zlewowe zagłębione na 13mm
2 | Pojemnik na odpadki poj.50L | 1 | śr 380 mm | wykonany ze stali nierdzewnej 1.4301
4 kółka skrętne śr. 50 mm
3 | Zmywarka kapturowa do talerzy i szkła nie wymagająca okapu | 1 | 635x750x2195 | z własnym systemem odbioru ciepła z wody odprowadzanej do kanalizacji po cyklu mycia | 10.1 | 10.1 | 400 |  | 2500 | 1800 | 2600 | 4300
zużycie wody 2,4 l/cykl
automatyczne podnoszenie kaptura
dla celów serwisu urządzenia mają być wyposażone w monitoring "on-line"
wydajność 40/32/22 cykli/h
| system ograniczenia mocy |  |  | urządzenie będzie podłączone do systemu ograniczenia mocy przez dostawcę tego systemu; rozprowadzenie instalacji elektrycznej systemu- po stronie branży elektrycznej |  |  |  | 1
4 | Stół odbiorczy | 1 | 700x700x850 | blaty ze spadkiem w kierunku zmywarki przystosowane do wymiarów koszy
wykonany ze stali nierdzewnej 1.4301
blat wykonany z blachy o grubości 1 mm
5 | Uzdatniacz do zmywarki z systemem odwróconej osmozy, elektroniczny | 1 |  |  | 0.1 | 0.1 | 230
6 | Wózek kelnerski 2-poziomowy | 2 | 700x500x950 | 4 kółka skrętne śr 100 mm w tym 2 z hamulcem
4 odbojniki okrągłe
wykonany ze stali nierdzewnej 1.4301
7 | Pojemnik na odpadki | 1 | poj 50l | wykonany ze stali nierdzewnej 1.4301
4 kółka skrętne śr. 50 mm
8 | Szafa przelotowa na czyste naczynia od poziomu 90 cm | 1 | 600x500x800 | wykonany ze stali nierdzewnej 1.4301
wewnątrz szafy 2 półki przestawne ; regulacja położenia co 50 mm
0